## Sheet1
	Vertical component of B along ground axis

	Loop radius	0.6	m
	area	1.1309733553	m2
	Equiv square side	1.0634723105	m
	Loop base height	0.87
	Loop centre height	1.47
	Equiv Sq bot ht	0.9382638447
	Equiv Sq top ht	2.0017361553

	x along axis	Theta bot	Theta top	cos th b	cos th t	hyp b	hyp t	Vert B b	Vert B t	sin th b	sin th t	Horz B b	Horz B t	x	Vert B	Horz B	Abs B
	0.25	1.3103966276	1.4465480813	0.2574667966	0.1239288091	0.9709989919	2.017287197	0.2730760873	0.0304534719	0.9662871461	0.9922911117	1.0248696784	0.2438392629	0.25	0.2426226154	0.7810304155	0.8178473228
	0.5	1.0811770979	1.3260217505	0.4702898872	0.2423376267	1.0631740414	2.0632371738	0.416060907	0.0569275564	0.8825119954	0.9701919783	0.7807498125	0.2279078958	0.5	0.3591333506	0.5528419167	0.6592502927
	0.75	0.8964526349	1.2123108349	0.6243847979	0.3508564065	1.2011823518	2.1376266361	0.4327473679	0.0767831113	0.7811169081	0.9364292723	0.5413749456	0.2049327068	0.75	0.3559642566	0.3364422389	0.4897998898
	1	0.753557663	1.1074957079	0.7292592025	0.4469032112	1.3712545505	2.2376209767	0.3878338885	0.0892566178	0.6842375432	0.8945823158	0.3638905154	0.1786681989	1	0.2985772708	0.1852223165	0.3513626234
	1.25	0.6438920826	1.0125869153	0.7997653546	0.5296682619	1.5629584263	2.3599677191	0.3273917523	0.0951024763	0.6003127332	0.8482048882	0.2457438754	0.1522960523	1.25	0.2322892759	0.0934478231	0.2503813159
	1.5	0.5589654193	0.9277116639	0.8478042125	0.5996667913	1.7692764177	2.5013891411	0.2708346288	0.0958401486	0.53030936	0.8002497981	0.1694095601	0.1278977937	1.5	0.1749944802	0.0415117663	0.1798507571
	1.75	0.4921482645	0.8523963135	0.8813197945	0.6581809493	1.9856583398	2.658843289	0.2235241624	0.0931021748	0.4725202851	0.7528597731	0.1198426514	0.1064948511	1.75	0.1304219877	0.0133478004	0.1311032366
	2	0.4386496352	0.7858320139	0.9053260118	0.706799936	2.2091489407	2.8296550382	0.1855047373	0.0882733306	0.4247173323	0.7074134932	0.087026194	0.0883499587	2	0.0972314066	-0.0013237647	0.0972404175
	2.25	0.3950803515	0.727073221	0.9229656415	0.747122988	2.4377938884	3.011552363	0.1553071915	0.0823780034	0.3848823517	0.6646858211	0.0647640545	0.0732884568	2.25	0.0729291882	-0.0085244023	0.0734256898
	2.5	0.3590385122	0.6751642513	0.9362350984	0.7806043004	2.67026947	3.2026469733	0.1313030268	0.0761049318	0.3513742172	0.6250255404	0.0492787531	0.0609367974	2.5	0.055198095	-0.0116580443	0.0564157752
	2.75	0.328801991	0.6292090858	0.946429871	0.8084932185	2.9056563875	3.4013890744	0.112098533	0.0698817475	0.3229094289	0.5885054933	0.0382465457	0.0508672075	2.75	0.0422167855	-0.0126206618	0.0440628878
	3	0.3031168139	0.5884031478	0.9544107688	0.8318280456	3.1433006605	3.6065146104	0.0965969654	0.0639525943	0.2984963725	0.5550334246	0.0302111467	0.0426720734	3	0.0326443711	-0.0124609267	0.0349418039
	3.25	0.2810546857	0.5520423583	0.9607634355	0.8514552302	3.3827265693	3.8169945815	0.0839619811	0.0584411469	0.2773691061	0.5244272981	0.0242395358	0.0359950021	3.25	0.0255208342	-0.0117554663	0.0280981132
	3.5	0.2619171226	0.5195199755	0.9658953476	0.8680575943	3.6235809695	4.0319905302	0.0735621026	0.0533960996	0.2589327664	0.4964635061	0.0197201889	0.0305385437	3.5	0.020166003	-0.0108183548	0.0228845904
	3.75	0.245170364	0.4903177044	0.970095988	0.8821832942	3.8655968546	4.2508172903	0.0649204602	0.0488218186	0.2427215977	0.4709061855	0.0162433388	0.0260609065	3.75	0.0160986417	-0.0098175677	0.0188560573

Mid height	Base height	x	Vert B	Horz B	Abs B		Vert B peak x	Vert B peak
1.47	0.87	0.25	0.2426226154	0.7810304155	0.8178473228		0.65	0.37		0.58
		0.5	0.3591333506	0.5528419167	0.6592502927
		0.75	0.3559642566	0.3364422389	0.4897998898
		1	0.2985772708	0.1852223165	0.3513626234
		1.25	0.2322892759	0.0934478231	0.2503813159
		1.5	0.1749944802	0.0415117663	0.1798507571
		1.75	0.1304219877	0.0133478004	0.1311032366
		2	0.0972314066	-0.0013237647	0.0972404175
		2.25	0.0729291882	-0.0085244023	0.0734256898
		2.5	0.055198095	-0.0116580443	0.0564157752
		2.75	0.0422167855	-0.0126206618	0.0440628878
		3	0.0326443711	-0.0124609267	0.0349418039
		3.25	0.0255208342	-0.0117554663	0.0280981132
		3.5	0.020166003	-0.0108183548	0.0228845904
		3.75	0.0160986417	-0.0098175677	0.0188560573

2.1	1.5	0.25	0.0488896408	0.2491239558	0.2538758404		1	0.11		0.6666666667
		0.5	0.0861007565	0.2147352188	0.2313537432
		0.75	0.1061689979	0.1701056942	0.2005188353
		1	0.1105994033	0.1257903454	0.1674975791
		1.25	0.1044295627	0.0880176344	0.1365746592
		1.5	0.0928049225	0.0587685251	0.1098475907
		1.75	0.0794298078	0.0374932189	0.0878341382
		2	0.0664471805	0.0226569495	0.0702037403
		2.25	0.0548610827	0.0126186374	0.0562935912
		2.5	0.0449931249	0.0059888254	0.0453899473
		2.75	0.0368120582	0.0017094381	0.0368517273
		3	0.0301329675	-0.0009805004	0.0301489156
		3.25	0.0247244046	-0.0026104774	0.0248618337
		3.5	0.0203600175	-0.0035416748	0.0206657633
		3.75	0.0168397953	-0.0040174811	0.0173123903