## Sheet1
Length	22	22	TL loss	0
Z0	50					Loop R	Tap L
Loop R	1700	mO	Tap radius	3	cm	3000	0.25
loop L	4.25	uH	Tap turns	1		1000	0.13
Main cap C	110	pf	Tap wire radius	0.05	cm	100	0.04
Tap L	0.21	uH	Tap L	0.1570178332	uH	6000	0.35	limit

Freq from	6700	kHz
Freq to	7500	kHz
steps	200		Source shunt	-99999i	O
Freq step	4	kHz
			Coupling C	1000	pf
Design freq	7100	kHz	Coupling XC	22.413283008
XL	189.6197		Coupling L	0.06	uH
Q	111.541		Coupling XL	2.676984
BW	63.6537237428

freq	ZL loop	XC	Z loop/cap	Y loop/cap	YL tap	Coupling X	Z in	Wavelength	Phase	jTan	Adjusted Refl coeff	Equiv Zmatch ratio	num	denom	Z TL in	Z with shunt	Freq	R in	X in	Abs in
6700	1.7+178.9369i	-215.921722329847i	1.7-36.984822329847i	0.00124018151688051+0.0269811135638739i	-0.11310185455373i	-21.2252214562832i	0.167178216051711-9.6160242155838i	44.776119403	3.0871383809	-0.0545081604137403i	-0.922693352876977-0.368541076015539i	0.00334356432103387-0.192320484311675i	0.00334356432103387-0.246828644725415i	0.989516964190291-0.00018225154036457i	0.171246466897016-12.472146989857i	0.171203758237491-12.4705919169323i	6700	0.1712037582	-12.4705919169	12.4717670555
6704	1.7+179.043728i	-215.792890753278i	1.7-36.749162753278i	0.00125610414609806+0.0271533974706029i	-0.113034371346955i	-21.2095418228606i	0.170270272961924-9.5680096222171i	44.7494033413	3.0889814486	-0.0526598003098031i	-0.923262128911498-0.366786753496685i	0.00340540545923818-0.191360192444342i	0.00340540545923818-0.244019992754145i	0.989923010478636-0.00017932797145739i	0.174236297862745-12.3251689910371i	0.174193355535717-12.3236503686251i	6704	0.1741933555	-12.3236503686	12.3248814085
6708	1.7+179.150556i	-215.664212822i	1.7-36.513656822i	0.00127232449131604+0.0273277763777292i	-0.112966968621048i	-21.19387909042i	0.173443054614971-9.5195592146185i	44.7227191413	3.0908245163	-0.0508117989587637i	-0.923830996827816-0.365014278037201i	0.00346886109230016-0.19039118429237i	0.00346886109230016-0.241202983251134i	0.990325881420215-0.00017625907243783i	0.177304792609186-12.1779286366656i	0.177261615961827-12.1764460972173i	6708	0.177261616	-12.1764460972	12.1777362937
6712	1.7+179.257384i	-215.53568826132i	1.7-36.27830426132i	0.0012888499557734+0.0275042887310213i	-0.11289964623212i	-21.1782332287451i	0.176699337792323-9.4706616426265i	44.6960667461	3.092667584	-0.0489641437048233i	-0.92439991865153-0.363223183971361i	0.00353398675584577-0.18941323285253i	0.00353398675584577-0.238377376557353i	0.990725543247014-0.00017303863536417i	0.180454683221821-12.0304131487037i	0.180411271733272-12.0289663254495i	6712	0.1804112717	-12.0289663254	12.0303191598
6716	1.7+179.364212i	-215.407316797197i	1.7-36.043104797197i	0.00130568817334707+0.0276829739202408i	-0.112832404036627i	-21.1626042076917i	0.180042018634587-9.4213051772808i	44.6694460989	3.0945106517	-0.0471168219016245i	-0.924968852975231-0.361412989927451i	0.00360084037269221-0.188426103545617i	0.00360084037269221-0.235542925447242i	0.991121960837624-0.00016966015453631i	0.183688820520436-11.8826093791074i	0.183645173813024-11.8811979059916i	6716	0.1836451738	-11.881197906	11.8826171036
6720	1.7+179.47104i	-215.279098156247i	1.7-35.808058156247i	0.00132284701720691+0.0278638723082135i	-0.112765241891367i	-21.1469919971871i	0.183474118819552-9.3714776949118i	44.6428571429	3.0963537194	-0.0452698209119039i	-0.925537754721099-0.359583198173044i	0.00366948237639199-0.187429553898236i	0.00366948237639199-0.23269937481014i	0.991515097661429-0.00016611681001865i	0.187010180272886-11.7345037936531i	0.186966298124192-11.7331273052655i	6720	0.1869662981	-11.7331273053	11.734616856
6724	1.7+179.577868i	-215.151032065731i	1.7-35.573164065731i	0.00134033460885245+0.0280470252609915i	-0.112698159653478i	-21.1313965672304i	0.186998792115419-9.3211666604254i	44.6162998215	3.0981967871	-0.0434231281071457i	-0.926106574886518-0.357733293927888i	0.00373997584230807-0.186423333208508i	0.00373997584230807-0.229846461315654i	0.991904915719926-0.00016240145011817i	0.19042186979201-11.5860824549435i	0.190377752147858-11.5847405864492i	6724	0.1903777521	-11.5847405864	11.5863047666
6728	1.7+179.684696i	-215.023118253564i	1.7-35.338422253564i	0.00135815932754811+0.0282324751791245i	-0.112631157180438i	-21.115817887892i	0.190619331334901-9.2703591097374i	44.5897740785	3.1000398548	-0.0415767308672341i	-0.926675260271468-0.35586274464265i	0.0038123866266981-0.185407182194748i	0.0038123866266981-0.226983913061982i	0.992291375485037-0.00015850657274006i	0.193927134940245-11.4373310045409i	0.19388278192867-11.436023391607i	6728	0.1938827819	-11.4360233916	11.4376667877
6732	1.7+179.791524i	-214.895356448303i	1.7-35.103832448303i	0.00137632982018018+0.0284202655301223i	-0.112564234330064i	-21.1002559293133i	0.194339175718967-9.2190416313027i	44.5632798574	3.1018829224	-0.0397306165801096i	-0.927243753186312-0.353970999241433i	0.00388678351437992-0.184380832626054i	0.00388678351437992-0.224111449206164i	0.992674435834213-0.00015442430553972i	0.197529367571465-11.2882346441772i	0.197484779517757-11.2869609228973i	6732	0.1974847795	-11.2869609229	11.2886884585
6736	1.7+179.898352i	-214.767746379153i	1.7-34.869394379153i	0.00139485501155408+0.0286104408821278i	-0.112497390960509i	-21.0847106617069i	0.19816191878019-9.1672003466891i	44.5368171021	3.1037259901	-0.0378847726414212i	-0.927811991138363-0.35205748732611i	0.00396323837560385-0.183344006933782i	0.00396323837560385-0.221228779575203i	0.993054053982147-0.0001501463847835i	0.201232113442242-11.1387781159843i	0.20118729088514-11.137537922799i	6736	0.2011872909	-11.1375379228	11.1393548874
6740	1.7+180.00518i	-214.640287775961i	1.7-34.635107775961i	0.00141374411515716+0.0288030469388817i	-0.112430626930265i	-21.0691820553557i	0.202091316639025-9.114820890135i	44.5103857567	3.1055690578	-0.0360391864541806i	-0.928379906495624-0.350121618340175i	0.00404182633277995-0.1822964178027i	0.00404182633277995-0.218335604256881i	0.993430185408879-0.00014566413282247i	0.205039080626001-10.9889456816848i	0.204994024335137-10.9877386533001i	6740	0.2049940243	-10.9877386533	10.9896507344
6744	1.7+180.112008i	-214.512980369214i	1.7-34.400972369214i	0.00143300664440955+0.0289981305760194i	-0.11236394209816i	-21.0536700806135i	0.206131296888414-9.06188838703i	44.4839857651	3.1074121255	-0.0341938454284224i	-0.928947426125884-0.348162780689794i	0.00412262593776796-0.1812377677406i	0.00412262593776796-0.215431613169022i	0.993802783784086-0.00014096843407524i	0.208954148466599-10.8387211006769i	0.208908859461291-10.8375468739785i	6744	0.2089088595	-10.837546874	10.8395601921
6748	1.7+180.218836i	-214.385823890038i	1.7-34.166987890038i	0.00145265242442903+0.0291957398787652i	-0.112297336323353i	-21.0381747079042i	0.210285968025285-9.0083874312504i	44.4576170717	3.1092551932	-0.0323487369808527i	-0.929514471009214-0.346180340819492i	0.00420571936050611-0.180167748625008i	0.00420571936050611-0.212516485605861i	0.994171800887297-0.00013604970940829i	0.212981377111464-10.6880876069459i	0.212935856680975-10.6869458189101i	6748	0.2129358567	-10.6869458189	10.6890669665
6752	1.7+180.325664i	-214.258818070198i	1.7-33.933154070198i	0.00147269160433672+0.0293959241810853i	-0.112230809465342i	-21.0226959077218i	0.214559629490521-8.9543020612826i	44.4312796209	3.1110982609	-0.030503848534513i	-0.93008095582168-0.344173642239939i	0.00429119258981011-0.179086041225652i	0.00429119258981011-0.209589889760165i	0.994537186523807-0.00013089788879199i	0.217125017667291-10.5370278847296i	0.217079267392657-10.5359181723302i	6752	0.2170792674	-10.5359181723	10.5381542569
6756	1.7+180.432492i	-214.131962642092i	1.7-33.699470642092i	0.00149313467013288+0.0295987341063721i	-0.112164361383953i	-21.0072336506302i	0.218956782362879-8.899615735052i	44.404973357	3.1129413286	-0.0286591675184288i	-0.930646788488012-0.342142004504759i	0.00437913564725808-0.17799231470104i	0.00437913564725808-0.206651482219469i	0.99489888843599-0.00012550238210069i	0.221389523025704-10.3855240428543i	0.221343544803295-10.3844460429652i	6756	0.2213435448	-10.384446043	10.3868047341
6760	1.7+180.53932i	-214.005257338754i	1.7-33.465937338754i	0.00151399245817163+0.0298042216097164i	-0.112097991939347i	-20.9917879072629i	0.22348214075532-8.8443113033817i	44.3786982249	3.1147843963	-0.0268146813672745i	-0.931211869700679-0.340084722133561i	0.00446964281510622-0.176886226067634i	0.00446964281510622-0.203700907434909i	0.995256852209737-0.0001198520479126i	0.225779559407916-10.2335575876613i	0.225733355474839-10.2325109369551i	6760	0.2257333555	-10.232510937	10.2350005189
6764	1.7+180.646148i	-213.878701893846i	1.7-33.232553893846i	0.00153527616926871+0.0300124400218588i	-0.112031700992015i	-20.9763586483231i	0.228140643967419-8.7883709819893i	44.3524541691	3.116627464	-0.0249703775210231i	-0.931776092402579-0.33800106347776i	0.00456281287934824-0.175767419639786i	0.00456281287934824-0.200737797160809i	0.995611021175698-0.00011393516015511i	0.230300018686056-10.0811093944285i	0.230253591647586-10.0800937292701i	6764	0.2302535916	-10.0800937293	10.0827231593
6768	1.7+180.752976i	-213.752296041663i	1.7-32.999320041663i	0.00155699738347392+0.0302234440948751i	-0.111965488402776i	-20.960945844583i	0.232937469450953-8.7317763219298i	44.3262411348	3.1184705317	-0.0231262434246091i	-0.932339341230414-0.335890269525852i	0.00465874938902014-0.174635526438597i	0.00465874938902014-0.197761769863206i	0.995961336304996-0.00010773937242472i	0.234956031538455-9.92815967719135i	0.234909384397642-9.92717463352565i	6768	0.2349093844	-9.9271746335	9.9299536063
6772	1.7+180.859804i	-213.626039517126i	1.7-32.766235517126i	0.00157916807554675+0.0304372900497007i	-0.11189935403278i	-20.9455494668838i	0.23787804665177-8.6745081783831i	44.3000590667	3.1203135993	-0.0212822665275833i	-0.932901491915421-0.333751552644383i	0.00475756093303605-0.173490163567662i	0.00475756093303605-0.194772430095245i	0.996307736099039-0.00010125167979809i	0.239752981505699-9.77468795685644i	0.239706117695363-9.77373317009201i	6772	0.2397061177	-9.7737331701	9.7766721896
6776	1.7+180.966632i	-213.499932055782i	1.7-32.533300055782i	0.00160180063117182+0.030654035625561i	-0.111833297743505i	-20.930169486136i	0.242968071795749-8.6165466776788i	44.2739079103	3.122156667	-0.0194384342837733i	-0.933462410637874-0.331584095250748i	0.00485936143591578-0.172330933553577i	0.00485936143591578-0.19176936783735i	0.996650156473057-9.44583779331512e-005i	0.244696520018239-9.62067302749709i	0.244649443435541-9.61974813238288i	6776	0.2446494434	-9.6197481324	9.6228585919
6780	1.7+181.07346i	-213.373973393802i	1.7-32.300513393802i	0.0016249078639556+0.030873740131407i	-0.111767319396753i	-20.9148058733182i	0.248213523693077-8.5578711824381i	44.2477876106	3.1239997347	-0.0175947341509392i	-0.934021953331557-0.329387048413464i	0.00496427047386184-0.171157423648762i	0.00496427047386184-0.188752157799701i	0.99698853063294-8.73450192409561e-005i	0.24979258247162-9.4660929207036i	0.249745297515442-9.46519755119978i	6780	0.2497452975	-9.4651975512	9.4684918227
6784	1.7+181.180288i	-213.24816326798i	1.7-32.06787526798i	0.00164850303324734+0.0310964644994484i	-0.111701418854656i	-20.8994585994778i	0.253620680641414-8.4984602547143i	44.2216981132	3.1258428024	-0.0157511535904334i	-0.934579964933791-0.327159530375684i	0.0050724136128278-0.169969205094286i	0.0050724136128278-0.185720358684719i	0.997322788944916-7.98963658898559e-005i	0.255047405434805-9.31092486786439i	0.254999917046183-9.31005865700623i	6784	0.254999917	-9.310058657	9.3135501907
6788	1.7+181.287116i	-213.12250141573i	1.7-31.83538541573i	0.00167259986283052+0.0313222713408863i	-0.111635595979668i	-20.8841276357303i	0.259196138516062-8.4382916169883i	44.1956393636	3.1276858701	-0.0139076800668596i	-0.935136278576511-0.324900624996829i	0.00518392277032203-0.168765832339766i	0.00518392277032203-0.182673512406626i	0.997652858797601-7.20963393809473e-005i	0.260467545082817-9.15514526022901i	0.260419858788696-9.15430783998373i	6788	0.2604198588	-9.15430784	9.158011276
6792	1.7+181.393944i	-212.996987575085i	1.7-31.603043575085i	0.0016972125605332+0.0315512250039484i	-0.111569850634568i	-20.8688129532593i	0.264946830142816-8.3773421108818i	44.1696113074	3.1295289378	-0.0120643010477315i	-0.935690714713194-0.322609380107518i	0.00529893660285592-0.167546842217636i	0.00529893660285592-0.179611143265368i	0.99797866445589-6.39279664096975e-005i	0.266059896953391-8.99872960660592i	0.266012018914009-8.99792060772149i	6792	0.2660120189	-8.9979206077	9.0018519015
6796	1.7+181.500772i	-212.871621484693i	1.7-31.370849484693i	0.00172235583880976+0.031783391634343i	-0.111504182682458i	-20.8535145233163i	0.270880046058394-8.3155876534262i	44.1436138905	3.1313720055	-0.0102210040031301i	-0.936243080176064-0.320284805772093i	0.00541760092116822-0.166311753068525i	0.00541760092116822-0.176532757071655i	0.998300126906119-5.53733207026217e-005i	0.271831717139229-8.84165248852863i	0.271783654199455-8.84087154037473i	6796	0.2717836542	-8.8408715404	8.8450481032
6800	1.7+181.6076i	-212.74640288382i	1.7-31.13880288382i	0.00174804493634814+0.0320188392382378i	-0.111438591986763i	-20.8382323172202i	0.277003456772473-8.2530031907218i	44.1176470588	3.1332150732	-0.00837777640536723i	-0.93679316715752-0.317925872453046i	0.00554006913545005-0.165060063814436i	0.00554006913545005-0.173437840219803i	0.998617163691907-4.64134604870767e-005i	0.277790645032448-8.68388751271301i	0.277742404777416-8.68313424311245i	6800	0.2777424048	-8.6831342431	8.6875751005
6804	1.7+181.714428i	-212.621331512342i	1.7-30.906903512342i	0.00177429564076346+0.0322576377479089i	-0.111373078411227i	-20.8229663063576i	0.283325136656915-8.1895626488017i	44.0917107584	3.1350581409	-0.00653460572864051i	-0.937340752109009-0.315531509070925i	0.00566650273313798-0.163791252976034i	0.00566650273313798-0.170325858704675i	0.998929688740002-3.70283612213206e-005i	0.283944727755839-8.52540726061294i	0.283896318571293-8.52468129566376i	6804	0.2838963186	-8.5246812957	8.5294072662
6808	1.7+181.821256i	-212.496407110749i	1.7-30.675151110749i	0.00180112431243802+0.0324998590901648i	-0.111307641819916i	-20.8077164621823i	0.289853589598318-8.1252388815079i	44.0658049354	3.1369012086	-0.00469147944869498i	-0.937885594550008-0.313100600953202i	0.00579707179196596-0.162504777630158i	0.00579707179196596-0.167196257078853i	0.999237612175433-2.71968431746177e-005i	0.2903024464223-8.36618323486887i	0.290253877560084-8.36548419875605i	6808	0.2902538776	-8.3654841988	8.3705180959
6812	1.7+181.928084i	-212.371629420137i	1.7-30.443545420137i	0.00182854790957714+0.0327455772577106i	-0.111242282077215i	-20.7924827562151i	0.29659777656451-8.0600036151628i	44.0399295361	3.1387442763	-0.0028483850424827i	-0.93842743577906-0.310631987664776i	0.00593195553129004-0.161200072303256i	0.00593195553129004-0.164048457345739i	0.999540840125204-1.68964934079991e-005i	0.296872744380958-8.20618580242418i	0.296824026030118-8.20551331722015i	6812	0.296824026	-8.2055133172	8.2108801782
6816	1.7+182.034912i	-212.246998182215i	1.7-30.212086182215i	0.00185658401454875+0.0329948683835703i	-0.111176999047827i	-20.7772651600436i	0.303567145248508-7.9938273898101i	44.014084507	3.1405873439	-0.00100530998782062i	-0.938965997477938-0.308124460712597i	0.00607134290496988-0.159876547796202i	0.00607134290496988-0.160881857784023i	0.999839274509682-6.10358166185008e-006i	0.303665057622835-8.0453841340664i	0.303616200986871-8.04473781951941i	6816	0.303616201	-8.0447378195	8.0504651656
6820	1.7+182.14174i	-212.122513139293i	1.7-29.980773139293i	0.00188525086158671+0.0332478108187576i	-0.111111792596772i	-20.7620636453222i	0.310771661971219-7.9266794967722i	43.9882697947	3.1424304116	0.00083775823694754i	-0.939500980199201-0.305576761116055i	0.0062154332394239-0.158533589935444i	0.0062154332394239-0.157695831698496i	1.0001328128208+5.20703039252491e-006i	0.310689347536797-7.88374614013033i	0.310640364917659-7.88312561344033i	6820	0.3106403649	-7.8831256134	7.8892437454
6824	1.7+182.248568i	-211.998174034287i	1.7-29.749606034287i	0.00191456736593426+0.0335044852133216i	-0.111046662589389i	-20.7468781837716i	0.318221846039909-7.8585279122599i	43.9624853458	3.1442734793	0.00268083215329155i	-0.940032061726368-0.302987576834567i	0.00636443692079813-0.157170558245198i	0.00636443692079813-0.154489726091906i	1.00042134788609+1.70619871348715e-005i	0.317956136223758-7.72123840208009i	0.317907041113209-7.72064327766016i	6824	0.3179070411	-7.7206432777	7.7271856136
6828	1.7+182.355396i	-211.873980610717i	1.7-29.518584610717i	0.00194455315451684+0.0337649746009659i	-0.110981608891328i	-20.7317087471789i	0.325928806780918-7.7893392267378i	43.9367311072	3.146116547	0.00452392428283764i	-0.940558895294903-0.300355540042788i	0.00651857613561811-0.155786784534756i	0.00651857613561811-0.151262860251918i	1.0007047676175+2.94895448694487e-005i	0.325476544600134-7.55782609965733i	0.325427351779217-7.55725598888035i	6828	0.3254273518	-7.5572559889	7.564259451
6832	1.7+182.462224i	-211.749932612701i	1.7-29.287708612701i	0.00197522859823623+0.0340293644874216i	-0.110916631368558i	-20.7165553073972i	0.333904283486035-7.7190785697325i	43.9110070258	3.1479596147	0.00636704714770478i	-0.941081107660904-0.297679224243564i	0.0066780856697198-0.15438157139465i	0.0066780856697198-0.148014524246945i	1.00098295474381+4.25196863155176e-005i	0.333262333544395-7.39347293326415i	0.333213059191794-7.39292744419334i	6832	0.3332130592	-7.3929274442	7.4004329021
6836	1.7+182.569052i	-211.626029784959i	1.7-29.056977784959i	0.00200661484598246+0.0342977429427537i	-0.110851729887359i	-20.7014178363454i	0.34216068853626-7.6477095297385i	43.8853130486	3.1498026824	0.00821021327084985i	-0.941598297003142-0.294957141207812i	0.00684321377072583-0.15295419059477i	0.00684321377072583-0.14474397732392i	1.00125578652545+5.61842445156757e-005i	0.341325948365894-7.22814104121293i	0.341276610176037-7.22761977831445i	6836	0.3412766102	-7.2276197783	7.2356725592
6840	1.7+182.67588i	-211.502271872804i	1.7-28.826391872804i	0.00203873386047181+0.0345702006978324i	-0.110786904314326i	-20.6862963060084i	0.35071115399459-7.5751940688492i	43.8596491228	3.1516457501	0.0100534351764032i	-0.942110030642541-0.292187737729872i	0.00701422307989218-0.151503881376984i	0.00701422307989218-0.141450446200581i	1.0015231344504+7.05170370465272e-005i	0.349680566905203-7.06179091144779i	0.349631184217132-7.0612934752849i	6840	0.3496311842	-7.0612934753	7.0699439537
6844	1.7+182.782708i	-211.378658622147i	1.7-28.595950622147i	0.00207160845601982+0.0348468312451559i	-0.110722154516363i	-20.6711906884362i	0.359569581988437-7.5014924317091i	43.8340151958	3.1534888178	0.0118967253900133i	-0.942615842561478-0.289369392186091i	0.00719139163976792-0.150029848634182i	0.00719139163976792-0.138133123244169i	1.00178486390951+8.55540115103565e-005i	0.358340151608451-6.89438128730779i	0.358290745546498-6.89390727421421i	6844	0.3582907455	-6.8939072742	6.9032115543
6848	1.7+182.889536i	-211.255189779494i	1.7-28.365653779494i	0.0021052623383725+0.0351277309442836i	-0.110657480360687i	-20.6561009557444i	0.368750699237318-7.4265630483455i	43.808411215	3.1553318855	0.0137400964391828i	-0.943115230703524-0.286500410883501i	0.00737501398474612-0.14853126096691i	0.00737501398474612-0.134791164527727i	1.00204083384992+0.00010133340339073i	0.367319505952517-6.72586906686025i	0.367270099580011-6.72541806859148i	6848	0.3672700996	-6.7254180686	6.7354387773
6852	1.7+182.996364i	-211.131865091941i	1.7-28.135501091941i	0.00213972014672389+0.0354129991321165i	-0.110592881714826i	-20.6410270801135i	0.378270116118587-7.3503624303999i	43.7828371278	3.1571749532	0.0155835608536127i	-0.943607654032092-0.283579024184562i	0.00756540232237203-0.147007248607998i	0.00756540232237203-0.131423687754385i	1.0022908964046+0.00011789590747274i	0.376634335640574-6.55620919529273i	0.376584954127913-6.55578079865348i	6852	0.3765849541	-6.5557807987	6.5665880111
6856	1.7+183.103192i	-211.008684307173i	1.7-27.905492307173i	0.00217500749805703+0.0357027382382789i	-0.110528358446614i	-20.625969033789i	0.388144390705999-7.2728450602361i	43.7572928821	3.1590180208	0.0174271311655433i	-0.944092529324144-0.280603382392961i	0.00776288781412002-0.145456901204722i	0.00776288781412002-0.128029770039179i	1.00253489649623+0.00013528486416006i	0.38630131503315-6.38535454980439i	0.386251985841719-6.38494833624965i	6856	0.3862519858	-6.3849483362	6.3966206588
6860	1.7+183.21002i	-210.885647173466i	1.7-27.675627173466i	0.00221115103395617+0.0359970539058793i	-0.110463910424196i	-20.6109267890813i	0.398391098263329-7.1939632723603i	43.7317784257	3.1608610885	0.0192708199100912i	-0.944569227672498-0.277571551384704i	0.00796782196526599-0.143879265447206i	0.00796782196526599-0.124608445537115i	1.00277267141323+0.00015354646216831i	0.3963381593298-6.21325581639274i	0.396288912413436-6.21287136160116i	6860	0.3962889124	-6.2128713616	6.2254972057
6864	1.7+183.316848i	-210.762753439682i	1.7-27.445905439682i	0.00224817847005016+0.0362960551179563i	-0.110399537516024i	-20.595900318365i	0.409028906729003-7.1136671265236i	43.7062937063	3.1627041562	0.0211146396255949i	-0.945037070667464-0.274481507967116i	0.00818057813458007-0.142273342530473i	0.00818057813458007-0.121158702904878i	1.00300405035586+0.00017272995924068i	0.406763703075865-6.03986135786033i	0.406714571101675-6.03949823127643i	6864	0.4067145711	-6.0394982313	6.0531773167
6868	1.7+183.423676i	-210.640002855267i	1.7-27.216326855267i	0.0022861186482556+0.0365998543299091i	-0.110335239590854i	-20.5808895940794i	0.420077658786291-7.0319042718356i	43.6808386721	3.1645472239	0.0229586028539526i	-0.945495326225153-0.271331134947882i	0.00840155317572581-0.140638085436712i	0.00840155317572581-0.117679482582759i	1.00322885394968+0.00019288792271785i	0.417597985632426-5.86511707232163i	0.417549004223102-5.86477483666533i	6868	0.4175490042	-5.8647748367	5.8796199754
6872	1.7+183.530504i	-210.517395170253i	1.7-26.986891170253i	0.00232500159200168+0.0369085676082437i	-0.110271016517751i	-20.5658945887278i	0.431558461180945-6.9486198011457i	43.6554132712	3.1663902916	0.0248027221409658i	-0.945943204026223-0.268118215894709i	0.00863116922361826-0.138972396022914i	0.00863116922361826-0.114169673881948i	1.00344689372382+0.00021407649200505i	0.428862344321791-5.68896624141108i	0.428813552321685-5.68864445215059i	6872	0.4288135523	-5.6886444522	5.7047836739
6876	1.7+183.637332i	-210.39493013525i	1.7-26.75759813525i	0.00236485856463504+0.037222314776005i	-0.110206868166083i	-20.5509152748775i	0.443493782024661-6.8637560948774i	43.630017452	3.1682333593	0.0266470100366812i	-0.946379850524761-0.264840429564902i	0.00886987564049404-0.137275121897548i	0.00886987564049404-0.110628111860867i	1.00365797155099+0.00023635566521635i	0.440579516043116-5.51134936731474i	0.440530955810748-5.51104757210046i	6876	0.4405309558	-5.5110475721	5.5286266708
6880	1.7+183.74416i	-210.27260750145i	1.7-26.52844750145i	0.00240572213121118+0.0375412195652424i	-0.110142794405521i	-20.5359516251595i	0.455907556905891-6.7772526534344i	43.6046511628	3.170076427	0.0284914790957311i	-0.94680434348235-0.261495343983313i	0.00911815113811822-0.135545053068688i	0.00911815113811822-0.107053573972957i	1.00386187904604+0.00025978961254341i	0.45277374824441-5.33220399767664i	0.452725465974295-5.33192173573212i	6880	0.452725466	-5.3319217357	5.3511073381
6884	1.7+183.850988i	-210.150427020624i	1.7-26.299439020624i	0.00244762622390177+0.0378654097769322i	-0.110078795106041i	-20.5210036122687i	0.468825304727766-6.6890459172029i	43.5793143521	3.1719194947	0.0303361418776745i	-0.947215685977162-0.258080410145366i	0.00937650609455599-0.133780918344058i	0.00937650609455599-0.103444776466383i	1.00405839691941+0.00028444701920133i	0.465470920246831-5.15146453732621i	0.465422966323959-5.15120133879259i	6884	0.4654229663	-5.1512013388	5.1721846226
6888	1.7+183.957816i	-210.028388445119i	1.7-26.070572445119i	0.00249060621125998+0.0381950174487744i	-0.110014870137919i	-20.506071208963i	0.482274254300585-6.5990690730804i	43.5540069686	3.1737625624	0.0321810109473443i	-0.947612799832282-0.254592955320626i	0.00964548508601203-0.131981381461608i	0.00964548508601203-0.0998003705142637i	1.00424729428166+0.0003104014611454i	0.478698676031756-4.96906204566989i	0.478651105422382-4.96881743089915i	6888	0.4786511054	-4.9688174309	4.9918186608
6892	1.7+184.064644i	-209.906491527855i	1.7-25.841847527855i	0.0025346989716055+0.0385301790313178i	-0.109951019371734i	-20.491154388064i	0.496283482839545-6.5072518463678i	43.5287289611	3.1756056301	0.0340260988751855i	-0.94799451840065-0.251030175931359i	0.00992566965678998-0.130145036927356i	0.00992566965678998-0.0961189380521705i	1.0044283278946+0.00033773181714436i	0.492486569741336-4.78492401848803i	0.492439442424332-4.78469749728121i	6892	0.4924394424	-4.7846974973	4.809971595
6896	1.7+184.171472i	-209.784736022328i	1.7-25.613264022328i	0.00257994297080999+0.0388710355728856i	-0.109887242678362i	-20.4762531224561i	0.510884067658131-6.4135202767346i	43.5034802784	3.1774486977	0.0358714182375989i	-0.948359578636854-0.247389129978792i	0.0102176813531617-0.128270405534692i	0.0102176813531617-0.0923989872970931i	1.00460124136444+0.00036652272123777i	0.506866225294658-4.59897415273729i	0.506819606738057-4.59876522352142i	6896	0.5068196067	-4.5987652235	4.6266086602
6900	1.7+184.2783i	-209.663121682605i	1.7-25.384821682605i	0.00262637834478916+0.03921773291384i	-0.109823539928984i	-20.4613673850866i	0.526109252507021-6.3177964768463i	43.4782608696	3.1792917654	0.0377169816172878i	-0.948706612377538-0.243666728988736i	0.01052218505014-0.126355929536926i	0.01052218505014-0.0886389479196382i	1.00476576427158+0.00039686506010983i	0.521871511699017-4.41113209282556i	0.521825473387188-4.41094024176493i	6900	0.5218254734	-4.4109402418	4.4416996343
6904	1.7+184.385128i	-209.541648263322i	1.7-25.156520263322i	0.00267404698702705+0.0395704218907182i	-0.109759910995074i	-20.4464971489654i	0.541994630188427-6.2199983720966i	43.4530706837	3.1811348331	0.0395628016035985i	-0.949034136742812-0.239859729446847i	0.0108398926037679-0.124399967441932i	0.0108398926037679-0.0848371658383335i	1.0049216112314+0.00042885652048718i	0.537538735836535-4.22131315666545i	0.537493355853914-4.22113785669972i	6904	0.5374933559	-4.2211378567	4.2552207831
6908	1.7+184.491956i	-209.420315519684i	1.7-24.928359519684i	0.00272299264148567+0.0399292585508287i	-0.109696355748406i	-20.4316423871652i	0.558578343281265-6.1200394197391i	43.4279096699	3.1829779008	0.0414088907928642i	-0.949340543560355-0.235964723693035i	0.0111715668656262-0.122400788394782i	0.0111715668656262-0.0809918976019178i	1.0050684808796+0.00046260219232389i	0.553906854734059-4.02942803964656i	0.553862218412366-4.02926874944965i	6908	0.5538622184	-4.0292687494	4.0671574856
6912	1.7+184.598784i	-209.299123207462i	1.7-24.700339207462i	0.00277326100128245+0.0402944043779424i	-0.109632874061051i	-20.4168030728208i	0.575901305048915-6.0178283055231i	43.4027777778	3.1848209685	0.0432552617887535i	-0.949624087701973-0.231978130243056i	0.0115180261009783-0.120356566110462i	0.0115180261009783-0.0771013043217085i	1.0052060547751+0.00049821523428751i	0.571017709587194-3.83538249445779i	0.570973910223864-3.8352386573095i	6912	0.5709739102	-3.8352386573	3.8775078033
6916	1.7+184.705612i	-209.178071082993i	1.7-24.472459082993i	0.00282489981354596+0.0406660265297401i	-0.109569465805377i	-20.4019791791292i	0.59400744286875-5.9132686157599i	43.3776749566	3.1866640362	0.0451019272026118i	-0.949882874208497-0.227896183505226i	0.0118801488573757-0.118265372315198i	0.0118801488573757-0.0731634451125862i	1.00533399621275+0.00053581760892155i	0.588916284111197-3.63907698449134i	0.588873423767863-3.63894802705314i	6916	0.5888734238	-3.6389480271	3.6862873807
6920	1.7+184.81244i	-209.057158903176i	1.7-24.244718903176i	0.00287795899089684+0.0410442980877423i	-0.109506130854044i	-20.3871706793493i	0.612943966831828-5.8062584825159i	43.3526011561	3.1885071039	0.0469488996538069i	-0.950114844063689-0.223714922859362i	0.0122588793366361-0.116125169650318i	0.0122588793366361-0.0691762699965111i	1.00545194893719+0.00057554089584385i	0.607650990133218-3.44040630830472i	0.607609180524338-3.44029163929066i	6920	0.6076091805	-3.4402916393	3.4935362428
6924	1.7+184.919268i	-208.936386425473i	1.7-24.017118425473i	0.00293249073003314+0.0414293983204751i	-0.10944286908001i	-20.3723775468021i	0.63276166651279-5.6966901993997i	43.3275563258	3.1903501716	0.0487961917700766i	-0.950317758459969-0.219430181065597i	0.0126552333302563-0.113933803987994i	0.0126552333302563-0.0651376122179174i	1.00555953574849+0.00061752719247825i	0.62727398374134-3.23925919235942i	0.627233347224431-3.23915820109134i	6924	0.6272333472	-3.2391582011	3.2993283443
6928	1.7+185.026096i	-208.815753407907i	1.7-23.789657407907i	0.00298854963794337+0.0418215129607042i	-0.109379680356522i	-20.3575997548697i	0.653515239318286-5.5844498051283i	43.3025404157	3.1921932393	0.050643816187876i	-0.950489181379095-0.215037571970966i	0.0130703047863661-0.111688996102566i	0.0130703047863661-0.06104517991469i	1.00565635698883+0.00066193011312024i	0.647841515759854-3.03551784894273i	0.647802186440467-3.03542990377826i	6928	0.6478021864	-3.0354299038	3.1037851687
6932	1.7+185.132924i	-208.695259609056i	1.7-23.562335609056i	0.00304619286631174+0.0422208344976174i	-0.109316564557125i	-20.3428372769962i	0.675263654288438-5.4694166317727i	43.2775533756	3.194036307	0.0524917855527202i	-0.950626460287938-0.210532477483655i	0.0135052730857681-0.109388332635454i	0.0135052730857681-0.0568965470827338i	1.00574198889867+0.00070891589864906i	0.669414320852455-2.82905749585662i	0.66937644581893-2.82898194247717i	6932	0.6693764458	-2.8289819425	2.9070953987
6936	1.7+185.239752i	-208.574904788059i	1.7-23.335152788059i	0.00310548025472374+0.0426275624848698i	-0.10925352155565i	-20.3280900866865i	0.69807055576558-5.3514628142353i	43.2525951557	3.1958793746	0.0543401125195357i	-0.950726704723965-0.205910033786855i	0.0139614111153121-0.107029256284706i	0.0139614111153121-0.0526891437651703i	1.00581598182939+0.00075866465093755i	0.69205805016223-2.61974583406901i	0.692021790867475-2.61968199361323i	6936	0.6920217909	-2.6196819936	2.7095438558
6940	1.7+185.34658i	-208.454688704608i	1.7-23.108108704608i	0.00316647448334172+0.0430419038655458i	-0.109190551226223i	-20.3133581575068i	0.722004711970571-5.2304527571494i	43.2276657061	3.1977224423	0.0561888097530084i	-0.950786762515412-0.201165116768368i	0.0144400942394121-0.104609055142988i	0.0144400942394121-0.0484202453899796i	1.00587785829787+0.00081137170803383i	0.715843753110136-2.40744247911511i	0.715809286920237-2.40738964614187i	6940	0.7158092869	-2.4073896461	2.5115548657
6944	1.7+185.453408i	-208.334611118948i	1.7-22.881203118948i	0.00322924123576565+0.0434640733150802i	-0.109127653443259i	-20.2986414630843i	0.747140514247454-5.106242554966i	43.202764977	3.19956551	0.0580378899279281i	-0.950803193347742-0.196292326647235i	0.0149428102849501-0.10212485109932i	0.0149428102849501-0.0440869611713919i	1.00592711086701+0.00086724917853184i	0.7408484147963-2.19199834155803i	0.740815936728806-2.19195578182116i	6944	0.7408159367	-2.1919557818	2.3137585011
6948	1.7+185.560236i	-208.214671791879i	1.7-22.654435791879i	0.00329384937286238+0.0438942936033128i	-0.109064828081461i	-20.2839399771067i	0.773558533577659-4.9786793605354i	43.1778929188	3.2014085777	0.0598873657295432i	-0.950772239349817-0.191285971786544i	0.0154711706715539-0.0995735872107081i	0.0154711706715539-0.0396862214811649i	1.00596319983429+0.00092652765627153i	0.767155556405609-1.97325495129932i	0.767125281083826-1.9732218993142i	6948	0.7671252811	-1.9732218993	2.1170937298
6952	1.7+185.667064i	-208.094870484749i	1.7-22.427806484749i	0.00336037111841716+0.044332795976941i	-0.109002075015821i	-20.2692536733224i	0.801346141942351-4.8476006969661i	43.1530494822	3.2032516454	0.0617372498539067i	-0.950689792329541-0.186140051691547i	0.0160269228388479-0.0969520139393219i	0.0160269228388479-0.0352147640854152i	1.00598555070841+0.000989458139691231i	0.794855907142664-1.75104371993962i	0.794828070996333-1.75101937631923i	6952	0.794828071	-1.7510193763	1.9229717935
6956	1.7+185.773892i	-207.975206959456i	1.7-22.201314959456i	0.00342888225752745+0.0447798205636809i	-0.10893939412162i	-20.2545825255402i	0.830598207246777-4.7128337069705i	43.1282346176	3.2050947131	0.0635875550082264i	-0.950551357239151-0.180848239206108i	0.0166119641449358-0.0942566741394101i	0.0166119641449358-0.0306691191311837i	1.00599355145173+0.00105631418386079i	0.824048157525123-1.5251851347377i	0.824023021272862-1.52516866327377i	6956	0.8240230213	-1.5251686633	1.7335378251
6960	1.7+185.88072i	-207.855680978445i	1.7-21.974960978445i	0.00349946234875014+0.0452356167996011i	-0.108876785274424i	-20.2399265076289i	0.861417871853187-4.574194333253i	43.1034482759	3.2069377808	0.0654382939112184i	-0.950352011393468-0.175403861937983i	0.0172283574370642-0.09148388666506i	0.0172283574370642-0.0260455927538416i	1.00598654946373+0.00112739431757413i	0.854839805403607-1.29548787697595i	0.854817656857961-1.29547840143715i	6960	0.8548176569	-1.2954784014	1.5520881145
6964	1.7+185.987548i	-207.736292304707i	1.7-21.748744304707i	0.00357219495109753+0.045700443881168i	-0.108814248350084i	-20.2252855935177i	0.89391742632356-4.4314864227844i	43.0786904078	3.2087808485	0.0672894792934588i	-0.950086358899701-0.169799882966984i	0.017878348526472-0.0886297284556881i	0.017878348526472-0.0213402491622293i	1.0059638482777+0.00120302476297328i	0.887348107875047-1.06174785673189i	0.887329265117809-1.06174445734832i	6964	0.8873292651	-1.0617444573	1.3837104168
6968	1.7+186.094376i	-207.617040701776i	1.7-21.522664701776i	0.00364716786707997+0.0461745712436787i	-0.10875178322474i	-20.2106597571954i	0.928219291802015-4.284500746996i	43.0539609644	3.2106239162	0.0691411238977322i	-0.949748479683355-0.164028880919509i	0.0185643858360397-0.0856900149399196i	0.0185643858360397-0.0165488910421874i	1.00592470393976+0.00128356250117493i	0.921701154382555-0.823747155133042i	0.921685969365958-0.823748864732519i	6968	0.9216859694	-0.8237488647	1.2361501601
6972	1.7+186.201204i	-207.497925933732i	1.7-21.296721933732i	0.00372447340309834+0.0466582790678623i	-0.108689389774812i	-20.1960489727105i	0.96445712661537-4.1330139290407i	43.0292598967	3.2124669839	0.0709932404793887i	-0.949331872410347-0.15808302953133i	0.019289142532308-0.0826602785808138i	0.019289142532308-0.0116670381014251i	1.00586832103538+0.00136939873443735i	0.958039078799988-0.581252864163659i	0.958027941438616-0.581258663921089i	6972	0.9580279414	-0.5812586639	1.120570913
6976	1.7+186.308032i	-207.378947765192i	1.7-21.070915765192i	0.00380420864861891+0.0471518588166258i	-0.108627067877005i	-20.1814532141711i	1.00277707520814-3.9767872682703i	43.004587156	3.2143100515	0.0728458418066976i	-0.948829390509045-0.151954076868778i	0.0200555415041618-0.0795357453654056i	0.0200555415041618-0.00668990355870802i	1.00579384832487+0.00146096280375983i	0.996515431267339-0.334015812955483i	0.996508774096924-0.334024627712263i	6976	0.9965087741	-0.3340246277	1.0510005655
6980	1.7+186.41486i	-207.260105961315i	1.7-20.845245961315i	0.00388647577568092+0.0476556138039772i	-0.108564817408308i	-20.1668724557446i	1.04333918052008-3.815565450997i	42.9799426934	3.2161531192	0.0746989406612i	-0.948233170385957-0.145633324440654i	0.0208667836104019-0.0763113090199401i	0.0208667836104019-0.00161236835874005i	1.00570037394426+0.00155872663070351i	1.03729873406388-0.0817691682615808i	1.03729703755629-0.0817798613668384i	6980	1.0372970376	-0.0817798614	1.0405157807
6984	1.7+186.521688i	-207.141400287797i	1.7-20.619712287797i	0.00397138236045131+0.0481698597984342i	-0.108502638245989i	-20.1523066716577i	1.0863189844739-3.6490751353751i	42.9553264605	3.2179961869	0.0765525498380647i	-0.947534550803694-0.13911160651018i	0.0217263796894782-0.0729815027075022i	0.0217263796894782+0.0035710471305625i	1.00558692012327+0.0016632097639795i	1.08057424999572+0.175773104589666i	1.08057804863536+0.175761736969707i	6984	1.0805780486	0.175761737	1.0947790222
6988	1.7+186.628516i	-207.022830510872i	1.7-20.394314510872i	0.00405904172868913+0.0486949256633175i	-0.1084405302676i	-20.137755836196i	1.1319093454555-3.4770233969371i	42.9307384087	3.2198392546	0.0784066821464439i	-0.946723982247172-0.132379270015536i	0.0226381869091101-0.0695404679387419i	0.0226381869091101+0.00886621420770201i	1.00545243736599+0.00177498512535438i	1.12654599677485+0.438917935445969i	1.12655588602074+0.438907170610377i	6988	1.126555886	0.4389071706	1.2090358426
6992	1.7+186.735344i	-206.904396397308i	1.7-20.169052397308i	0.00414957332717148+0.0492311540365842i	-0.108378493350971i	-20.1232199237039i	1.18032250670475-3.2990960198469i	42.9061784897	3.2216823223	0.080261350409835i	-0.945790924942484-0.125426155630243i	0.023606450134094-0.0659819203969382i	0.023606450134094+0.0142794300128968i	1.00529579803369+0.00189468556614482i	1.17543904684683+0.707995014642491i	1.17545569112733+0.707986210296349i	6992	1.1754556911	0.7079862103	1.3722028115
6996	1.7+186.842172i	-206.786097714405i	1.7-19.943925714405i	0.00424310312332519+0.0497789020530337i	-0.108316527374212i	-20.1086989085845i	1.23179245554045-3.1149556173836i	42.8816466552	3.22352539	0.0821165674664296i	-0.944723734009605-0.118241580650714i	0.024635849110809-0.0622991123476718i	0.024635849110809+0.0198174551187578i	1.0051157892622+0.00202301136560053i	1.22750215930151+0.983358848480378i	1.22752630121627+0.98335345040771i	6996	1.2275263012	0.9833534504	1.572833376
7000	1.7+186.949i	-206.667934229997i	1.7-19.718934229997i	0.00433976403553016+0.0503385421119562i	-0.108254632215713i	-20.0941927652996i	1.28657762054498-2.9242395634874i	42.8571428571	3.2253684577	0.0839723461694816i	-0.943509530023592-0.110814324593051i	0.0257315524108997-0.0584847912697479i	0.0257315524108997+0.0254875548997337i	1.00491110513815+0.00216073882652623i	1.2830107991363+1.26539102537167i	1.28304327007314+1.26539057592225i	7000	1.2830432701	1.2653905759	1.8020580852
7004	1.7+187.055828i	-206.549905712447i	1.7-19.494077712447i	0.00443969639681067+0.0509104626935872i	-0.108192807754139i	-20.0797014683691i	1.34496396248921-2.7265577154181i	42.8326670474	3.2272115254	0.0858286993876574i	-0.942134053026657-0.103132618624967i	0.0268992792497843-0.0545311543083621i	0.0268992792497843+0.0312975450792953i	1.00468033805039+0.00230873015247439i	1.34227060957184+1.55450271512862i	1.34231234198655+1.55450886260852i	7004	1.342312342	1.5545088626	2.0538500986
7008	1.7+187.162656i	-206.432011930647i	1.7-19.269355930647i	0.00454304845489333+0.0514950692279503i	-0.108131053868434i	-20.0652249923712i	1.40726852519893-2.5214899057786i	42.8082191781	3.2290545931	0.0876856400054056i	-0.940581497774566-0.0951841402657048i	0.0281453705039782-0.0504297981155719i	0.0281453705039782+0.0372558418898337i	1.00442196912311+0.0024679448258306i	1.4056214157318+1.8511374258519i	1.4056734573877+1.85115193491611i	7008	1.4056734574	1.8511519349	2.3243668718
7012	1.7+187.269484i	-206.314252654018i	1.7-19.044768654018i	0.00464997691191943+0.052092785020018i	-0.108069370437819i	-20.050763311942i	1.47384352517074-2.3085831803124i	42.7837992014	3.2308976608	0.0895431809233111i	-0.938834327713501-0.0869560151688099i	0.0294768705034141-0.0461716636062481i	0.0294768705034141+0.043371517317063i	1.00413435762782+0.00263945274854022i	1.47344185333311+2.15577404483743i	1.47350538385694+2.15579880799118i	7012	1.4735053839	2.155798808	2.6112614991
7016	1.7+187.376312i	-206.196627652505i	1.7-18.820315652505i	0.00476064750743681+0.0527040522354541i	-0.108007757341788i	-20.0363164017756i	1.54508107402319-2.0873487561616i	42.7594070696	3.2327407284	0.091401335058463i	-0.93687306486866-0.0784348282814903i	0.0309016214804641-0.041746975123232i	0.0309016214804641+0.049654359935231i	1.00381572926092+0.0028244494587857i	1.54615473470376+2.46893019168235i	1.54623108488726+2.46896724200538i	7016	1.5462310849	2.468967242	2.9131820764
7020	1.7+187.48314i	-206.079136696578i	1.7-18.595996696578i	0.00487523564866388+0.0533293329515252i	-0.107946214460112i	-20.0218842366236i	1.62141864644292-1.8572586737841i	42.735042735	3.2345837961	0.0932601153448122i	-0.934676052485464-0.0696066472727326i	0.0324283729288581-0.0371451734756821i	0.0324283729288581+0.0561149418691301i	1.00346416316285+0.00302427379978989i	1.62423328726328+2.79116591314337i	1.62432396162952+2.79121743835785i	7020	1.6243239616	2.7912174384	3.229446256
7024	1.7+187.589968i	-205.961779557229i	1.7-18.371811557229i	0.0049939270924472+0.0539691102782239i	-0.107884741672834i	-20.0074667912952i	1.70334542895735-1.6177421146469i	42.7107061503	3.2364268638	0.0951195347335402i	-0.932219186902681-0.0604570618680041i	0.034066908579146-0.032354842292938i	0.034066908579146+0.0627646924406022i	1.00307757754528+0.00324042849385842i	1.70820842759192+3.12308775003644i	1.70831513085538+3.12315610804281i	7024	1.7083151309	3.123156108	3.5598377297
7028	1.7+187.696796i	-205.844556005973i	1.7-18.147760005973i	0.00511691868379327+0.054623889555035i	-0.107823338860271i	-19.993064040657i	1.79140971259256-1.3681813565089i	42.6863972681	3.2382699315	0.0969796061934245i	-0.929475614764143-0.0509712436600657i	0.0358281942518521-0.0273636271301781i	0.0358281942518521+0.0696159790632464i	1.00265371378311+0.00347460416916613i	1.79867726863088+3.46535320605949i	1.79880193681663+3.4654409420641i	7028	1.7988019368	3.4654409421	3.9044806736
7032	1.7+187.803624i	-205.727465814843i	1.7-17.923841814843i	0.00524441915638798+0.0552941996293121i	-0.107762005903013i	-19.9786759596327i	1.88622752653094-1.1079073389359i	42.662116041	3.2401129992	0.0988403427112002i	-0.926415391306302-0.0411340321239582i	0.0377245505306181-0.022158146778718i	0.0377245505306181+0.0766821959324822i	1.00219011882145+0.00372870750307228i	1.8963131000534+3.81867564633372i	1.89645793720908+3.8187855116844i	7032	1.8964579372	3.8187855117	4.263763067
7036	1.7+187.910452i	-205.610508756392i	1.7-17.700056756392i	0.00537665000109131+0.055980594222689i	-0.10770074268192i	-19.9643025232032i	1.98849275180483-0.836194814392702i	42.6378624218	3.2419560669	0.100701757291933i	-0.923005095118079-0.0309300540076277i	0.0397698550360957-0.016723896287854i	0.0397698550360957+0.083977861004079i	1.00168412574495+0.00400489428938027i	2.00187713445215+4.18382964867632i	2.00204465609634+4.18396462150418i	7036	2.0020446561	4.1839646215	4.6382909308
7040	1.7+188.01728i	-205.49368460369i	1.7-17.47640460369i	0.00551384640906585+0.0566836533926106i	-0.107639549078123i	-19.9499437064059i	2.09898900587472-0.552257065636802i	42.6136363636	3.2437991346	0.102563862959384i	-0.919207394493948-0.0203438850591163i	0.0419797801174938-0.011045141312736i	0.0419797801174938+0.091518721646648i	1.00113283235997+0.00430560841503571i	2.11623237735545+4.56165682193732i	2.11642546206735+4.56182012966867i	7040	2.1164254621	4.5618201297	5.0288626579
7044	1.7+188.124108i	-205.37699313032i	1.7-17.25288513032i	0.00565625829692791+0.0574039850966569i	-0.107578424973025i	-19.9355994843352i	2.21860365313619-0.255240179628i	42.5894378194	3.2456422023	0.104426672756381i	-0.914980560346819-0.00936026526970708i	0.0443720730627238-0.00510480359256i	0.0443720730627238+0.099321869163821i	1.00053307765425+0.00463362795324329i	2.24036006054636+4.9530720911375i	2.24058201142897+4.95326723488144i	7044	2.2405820114	4.9532672349	5.436456939
7048	1.7+188.230936i	-205.260434110383i	1.7-17.029498110383i	0.00580415142213533+0.0581422268680179i	-0.107517370248296i	-19.9212698321421i	2.34834437620309+0.0557831163903977i	42.5652667423	3.24748527	0.106290199745189i	-0.910277920696148+0.00203561844902666i	0.0469668875240618+0.00111566232780795i	0.0469668875240618+0.107405862072997i	0.999881416028329+0.00499211985634236i	2.37537917998532+5.35907042593468i	2.37563379814486+5.35930120665785i	7048	2.3756337981	5.3593012067	5.8622304089
7052	1.7+188.337764i	-205.144007318488i	1.7-16.806243318488i	0.00595780859778273+0.0588990476113626i	-0.107456384785875i	-19.9069547250337i	2.48935884233064+0.381820026875602i	42.5411230856	3.2493283377	0.108154457007883i	-0.905047252114712+0.0138577648697649i	0.0497871768466122+0.00763640053751207i	0.0497871768466122+0.115790857545395i	0.999174089246371+0.00538470507780079i	2.52256980733224+5.7807339531549i	2.5228614800332+5.78100449940832i	7052	2.52286148	5.7810044994	6.3075227364
7056	1.7+188.444592i	-205.027712529759i	1.7-16.583120529759i	0.00611753101699289+0.0596751495290189i	-0.107395468467969i	-19.8926541382734i	2.64295812370894+0.723964601434499i	42.5170068027	3.2511714053	0.110019457646715i	-0.899230104374661+0.0261188849288231i	0.0528591624741783+0.01447929202869i	0.0528591624741783+0.124498749675405i	0.998406996143895+0.00581553638706869i	2.68340100453734+6.21923933983768i	2.68373481134474+6.21955413657638i	7056	2.6837348113	6.2195541366	6.7738678903
7060	1.7+188.55142i	-204.911549519827i	1.7-16.360129519827i	0.0062836396983239+0.0604712701885328i	-0.107334621177052i	-19.8783680471809i	2.81064468629431+1.0834048681186i	42.492917847	3.253014473	0.1118852147845i	-0.892761056111185+0.0388297956701208i	0.0562128937258859+0.0216680973623719i	0.0562128937258859+0.133553312146872i	0.99757566027264+0.00628939168817902i	2.85956437323642+6.67586525228838i	2.85994621428121+6.67622916998785i	7060	2.8599462143	6.67622917	7.2630109651
7064	1.7+188.658248i	-204.795518064832i	1.7-16.137270064832i	0.00645647706491942+0.0612881847435286i	-0.107273842795865i	-19.8640964271316i	2.99414595762653+1.4614299832867i	42.4688561721	3.2548575407	0.113751741564977i	-0.885566901952669+0.0519986492132548i	0.0598829191525298+0.029228599665734i	0.0598829191525298+0.142980341230711i	0.996675195884517+0.00681178634359498i	3.0530145259316+7.15199957650695i	3.05345127747897+7.152417899277i	7064	3.0534512775	7.1524178993	7.7769304041
7068	1.7+188.765076i	-204.679617941423i	1.7-15.914541941423i	0.00663640867167603+0.0621267083210655i	-0.107213133207412i	-19.8498392535565i	3.19545473043662+1.8594370748354i	42.4448217317	3.2567006084	0.115619051153199i	-0.877565775696534+0.0656299571356924i	0.0639090946087319+0.0371887414967081i	0.0639090946087319+0.152807792649907i	0.995700272994569+0.00738910887872161i	3.26601808855913+7.64914590847028i	3.26651779238351+7.64962435912151i	7068	3.2665177924	7.6496243591	8.3178657914
7072	1.7+188.871904i	-204.56384892675i	1.7-15.69194492675i	0.00682382509642648+0.0629876985899405i	-0.107152492294964i	-19.8355965019425i	3.41687796902409+2.2789372800291i	42.4208144796	3.2585436761	0.117487156735902i	-0.868666220356866+0.0797233622671066i	0.068337559380482+0.0455787456005819i	0.068337559380482+0.163065902336484i	0.994645082771799+0.0080287855498837i	3.50121325178843+8.16892856275787i	3.5017853465353+8.16947332167246i	7072	3.5017853465	8.1694733217	8.8883516451
7076	1.7+188.978732i	-204.44821079847i	1.7-15.46947879847i	0.00701914401307494+0.0638720585256884i	-0.107091919942056i	-19.8213681478317i	3.66109597589432+2.7215602228394i	42.3968343697	3.2603867438	0.11935607152189i	-0.858766225097606+0.094272100295072i	0.0732219195178861+0.0544312044567879i	0.0732219195178861+0.173787275978678i	0.993503305267833+0.00873948066294689i	3.76168240312072+8.71309496648126i	3.76233800795689+8.71371267951247i	7076	3.762338008	8.7137126795	9.4912578696
7080	1.7+189.08556i	-204.332703334742i	1.7-15.247143334742i	0.00722281246688768+0.0647807393897635i	-0.107031416032484i	-19.8071541668217i	3.93123436717512+3.1890558020407i	42.3728813559	3.2622298115	0.121225808742407i	-0.847752262278577+0.109261082967903i	0.0786246873435022+0.0637811160408141i	0.0786246873435022+0.185006924783221i	0.992268082625459+0.00953134131033495i	4.05104101969033+9.2835137457679i	4.05179328321615+9.28421151398974i	7080	4.0517932832	9.284211514	10.1298377206
7084	1.7+189.192388i	-204.217326314226i	1.7-15.024938314226i	0.00743530937465186+0.0657147439419591i	-0.106970980450309i	-19.7929545345648i	4.23095192046199+3.683291616149i	42.3489553924	3.2640728792	0.123096381651532i	-0.835498376492689+0.124664523527195i	0.0846190384092399+0.0736658323229799i	0.0846190384092399+0.196762213974512i	0.990932002589693+0.0104162974470094i	4.37354681199791+9.88216598983746i	4.37441134273602+9.8829513304182i	7084	4.3744113427	9.8829513304	10.8077843055
7088	1.7+189.299216i	-204.10207951608i	1.7-14.80286351608i	0.00765714827532997+0.0666751299071158i	-0.106910613079852i	-19.7787692267688i	4.56454812463025+4.2062435555246i	42.3250564334	3.2659159469	0.124967803526548i	-0.821865403323466+0.140443014285743i	0.0912909624926046+0.0841248711104918i	0.0912909624926046+0.20909267463704i	0.989487099635368+0.0114084310645253i	4.734234112175+10.5111259683654i	4.73522951107631+10.5120067305915i	7088	4.7352295111	10.5120067306	11.5292967707
7092	1.7+189.406044i	-203.986962719963i	1.7-14.580918719963i	0.00788888036013789+0.0676630137192253i	-0.106850313805695i	-19.7645982191959i	4.93709520444027+4.7599759281663i	42.3011844332	3.2677590146	0.126840087668338i	-0.806700430741122+0.156539957704941i	0.098741904088806+0.0951995185633258i	0.098741904088806+0.222039606231664i	0.987924884719444+0.0125244317711628i	5.13907972154743+11.1725257951961i	5.1402282419459+11.1735100078988i	7092	5.1402282419	11.1735100079	12.2991573807
7096	1.7+189.512872i	-203.871975706028i	1.7-14.359103706028i	0.00813109781479061+0.0686795745684917i	-0.106790082512681i	-19.7504414876631i	5.35460053432628+5.3466057806899i	42.2773393461	3.2696020822	0.128713247401766i	-0.789836663002702+0.172877248801872i	0.107092010686526+0.106932115613798i	0.107092010686526+0.235645363015564i	0.986236420147807+0.0137841604662474i	5.59520787668585+11.8684958985896i	5.59653624296327+11.869591513691i	7096	5.596536243	11.8695915137	13.1228206046
7100	1.7+189.6197i	-203.757118254926i	1.7-14.137418254926i	0.00838443751097254+0.0697260587793585i	-0.106729919085914i	-19.7362990080419i	5.82420669708327+5.9682435725821i	42.2535211268	3.2714451499	0.130587296076062i	-0.771093908113566+0.18935011277268i	0.116484133941666+0.119364871451642i	0.116484133941666+0.249952167527704i	0.984412464190663+0.015211348087204i	6.11114361787762+12.6010692619595i	6.11268404049014+12.6022837417066i	7100	6.1126840405	12.6022837417	14.0065149729
7104	1.7+189.726528i	-203.642390147801i	1.7-13.915862147801i	0.00864958508912848+0.0708037845505806i	-0.106669823410753i	-19.7221707562581i	6.35443794055577+6.626898680261i	42.2297297297	3.2732882176	0.132462247065215i	-0.750279987354905+0.205821024255877i	0.127088758811115+0.132537973605219i	0.127088758811115+0.265000220670434i	0.982443722194782+0.0168344625688494i	6.6971255022641+13.3720316269987i	6.69891693292899+13.3733712969605i	7104	6.6989169329	13.373371297	14.9573576517
7108	1.7+189.833356i	-203.527791166288i	1.7-13.694435166288i	0.00892727948039018+0.0719141470914921i	-0.106609795372818i	-19.7080567082917i	6.95550329800272+7.3243327869857i	42.2059651097	3.2751312853	0.134338113768362i	-0.72719345967375+0.222112683649998i	0.139110065960054+0.146486655739714i	0.139110065960054+0.280824769508076i	0.980321258975691+0.0186877838672661i	7.36548993666374+14.1826913005216i	7.36757961153648+14.1841603525536i	7108	7.3675796115	14.1841603526	15.9834800416
7112	1.7+189.940184i	-203.413321092516i	1.7-13.473137092516i	0.00921831792209482+0.0730586241922239i	-0.106549834857985i	-19.6939568401768i	7.63966783136163+8.0618362360537i	42.1822272216	3.276974353	0.136214909610181i	-0.701628162305268+0.238000115116868i	0.152793356627232+0.161236724721074i	0.152793356627232+0.297451634331255i	0.978037154116277+0.0208127332620146i	8.13113963902189+15.0335295691553i	8.1335849556711+15.0351285424898i	7112	8.1335849557	15.0351285425	17.0941596611
7116	1.7+190.047012i	-203.298979709103i	1.7-13.251967709103i	0.00952356152903439+0.0742387822696584i	-0.106489941752387i	-19.6798711280013i	8.42170362221333+8.8398907077595i	42.1585160202	3.2788174207	0.138092648041283i	-0.673380183460715+0.253202098144547i	0.168434072444266+0.176797814155191i	0.168434072444266+0.314890462196474i	0.975585521675399+0.023259507084206i	9.01210630819162+15.9236741568553i	9.01497706623816+15.9253976432022i	7116	9.0149770662	15.9253976432	18.299948131
7120	1.7+190.15384i	-203.184766799154i	1.7-13.030926799154i	0.00984394149141679+0.0754562829351806i	-0.106430115942414i	-19.6657995479069i	9.31942985778778+9.6576644720117i	42.1348314607	3.2806604884	0.139971342538604i	-0.642257985067707+0.267372370811546i	0.186388597155756+0.193153289440234i	0.186388597155756+0.333124631978838i	0.972964074761303+0.0260890621777782i	10.0302094490485+16.850111187293i	10.0335904393217+16.8519443868551i	7120	10.0335904393	16.8519443869	19.6127755996
7124	1.7+190.260668i	-203.070682146263i	1.7-12.810014146263i	0.0101804659808187+0.0767128901351982i	-0.106370357314709i	-19.6517420760889i	10.3543439198054+10.5122617667194i	42.111173498	3.2825035561	0.14185100660581i	-0.60809645013433+0.280091369270887i	0.207086878396108+0.210245235334388i	0.207086878396108+0.352096241940198i	0.970176501733742+0.0293754821553429i	11.2117937282347+17.8065127526228i	11.2157875528414+17.8084263405006i	7124	11.2157875528	17.8084263405	21.0459957986
7128	1.7+190.367496i	-202.956725534508i	1.7-12.589229534508i	0.0105342278573884+0.0780104779208651i	-0.106310665756171i	-19.6376986887959i	11.5523277044635+11.3976129066357i	42.0875420875	3.2843466238	0.143731653773685i	-0.570775586203551+0.290859708518279i	0.231046554089271+0.227952258132714i	0.231046554089271+0.371683911906399i	0.967236044957139+0.0332087033179621i	12.5884857009271+18.7815046835443i	12.5932154951507+18.7834472218575i	7128	12.5932154952	18.7834472219	22.6143088783
7132	1.7+190.474324i	-202.842896748454i	1.7-12.368572748454i	0.0109064132854475+0.0793510389092724i	-0.106251041153952i	-19.62366936233i	12.944376251122+12.3028440658536i	42.0639371845	3.2861896915	0.145613297600537i	-0.530244394272069+0.299095158084759i	0.25888752502244+0.246056881317072i	0.25888752502244+0.391670178917609i	0.964170846114117+0.037697466226159i	14.1978285652799+19.7561322869553i	14.2034398814516+19.7580191461789i	7132	14.2034398815	19.7580191462	24.3334548523
7136	1.7+190.581152i	-202.729195573147i	1.7-12.148043573147i	0.0112983113809494+0.0807366935051508i	-0.106191483395458i	-19.6096540730462i	14.5672228751613+13.2099049805075i	42.0403587444	3.2880327591	0.1474959516726i	-0.486549908624692+0.304135475668237i	0.291344457503226+0.26419809961015i	0.291344457503226+0.41169405128275i	0.961031849867908+0.0429721280239757i	16.0834991254068+20.7002092421613i	16.0901594796789+20.7019067364887i	7136	16.0901594797	20.7019067365	26.2194998924
7140	1.7+190.68798i	-202.615621794114i	1.7-11.927641794114i	0.0117113250332203+0.0821696999592305i	-0.106131992368346i	-19.5956527973526i	16.4635990002712+14.0901660345785i	42.0168067227	3.2898758268	0.149379629604432i	-0.439870516128178+0.305250015733537i	0.329271980005424+0.28180332069157i	0.329271980005424+0.431182950296002i	0.957904324333794+0.0491865264123282i	18.2945348817835+21.5671882533824i	18.3024281350733+21.5684916395122i	7140	18.3024281351	21.5684916395	28.2874301986
7144	1.7+190.794808i	-202.502175197365i	1.7-11.707367197365i	0.012146983065739+0.0836524653475179i	-0.106072567960525i	-19.5816655117102i	18.6816249400339+14.8996493848781i	41.993281075	3.2917188945	0.151264345039324i	-0.390551292942256+0.301663315837651i	0.373632498800677+0.297992987697561i	0.373632498800677+0.449257332736885i	0.954924285889617+0.0565172752164904i	20.8825351425208+22.2872566605103i	20.8918457253673+22.2878612723768i	7144	20.8918457254	22.2878612724	30.5486166284
7148	1.7+190.901636i	-202.388855569387i	1.7-11.487219569387i	0.0126069539269308+0.0851875575645881i	-0.106013210060155i	-19.5676921926325i	21.2724220649134+15.5726019839457i	41.9697817571	3.2935619622	0.153150111649707i	-0.339137273153602+0.29259356077017i	0.425448441298268+0.311452039678915i	0.425448441298268+0.464602151328622i	0.952301085349645+0.0651574762860236i	23.8950935219579+22.7587303116055i	23.9059724190976+22.7581974285864i	7148	23.9059724191	22.7581974286	33.0065306796
7152	1.7+191.008464i	-202.275662697144i	1.7-11.267198697144i	0.0130930611327753+0.0867777184334309i	-0.105953918555647i	-19.5537328166859i	24.2844145710464+16.013411409008i	41.9463087248	3.2954050299	0.155036943137554i	-0.286398509840332+0.277307544159298i	0.485688291420928+0.32026822818016i	0.485688291420928+0.475305171317714i	0.950346592918867+0.0752996280196022i	27.3628312000155+22.8388755393943i	27.3753322835344+22.83660047344i	7152	27.3753322835	22.8366004734	35.6499528586
7156	1.7+191.115292i	-202.162596368079i	1.7-11.047304368079i	0.0136073007195057+0.0884258780449177i	-0.105894693335661i	-19.5397873604887i	27.7519830384192+16.0877243439485i	41.922861934	3.2972480976	0.156924853234799i	-0.233339026372225+0.255191154019904i	0.555039660768382+0.321754486878968i	0.555039660768382+0.478679340113767i	0.94950872436888+0.087099517305571i	31.2767845418646+22.3376295813599i	31.2907592870786+22.3328314151711i	7156	31.2907592871	22.3328314152	38.4430354652
7160	1.7+191.22212i	-202.049656370108i	1.7-10.827536370108i	0.0141518610078405+0.0901351704512387i	-0.105835534289104i	-19.5258558007119i	31.6754753450516+15.6155639305246i	41.8994413408	3.2990911653	0.158813855703744i	-0.181181128706509+0.225830450951434i	0.633509506901031+0.312311278610492i	0.633509506901031+0.471125134314236i	0.950400641664102+0.10061008741593i	35.5539371614579+21.0218418570662i	35.5688857126395+21.0136130840141i	7160	35.5688857126	21.013613084	41.3124383895
7164	1.7+191.328948i	-201.936842491621i	1.7-10.607894491621i	0.0147291450313267+0.0919089508494687i	-0.105776441305135i	-19.5119381140784i	35.9901402677261+14.3727799465617i	41.8760469012	3.300934233	0.16070396433747i	-0.131318066500024+0.189093605019706i	0.719802805354524+0.287455598931236i	0.719802805354524+0.448159563268706i	0.953804745680748+0.115675164361704i	39.994197618289+18.6428541700473i	40.0091076563609+18.6303259476815i	7164	40.0091076564	18.6303259477	44.1340881901
7168	1.7+191.435776i	-201.824154521481i	1.7-10.388378521481i	0.0153417960423368+0.0937508144042082i	-0.105717414273157i	-19.4980342773629i	40.5256285455857+12.1119532302541i	41.8526785714	3.3027773007	0.162595192960259i	-0.0852324460038301+0.14519959530945i	0.810512570911714+0.242239064605082i	0.810512570911714+0.404834257565341i	0.960613092548024+0.131785447864106i	44.2453198143593+15.0016939207195i	44.2585893628594+14.9843593006827i	7168	44.2585893629	14.9843593007	46.7263710986
7172	1.7+191.542604i	-201.711592249021i	1.7-10.168988249021i	0.0159927265818968+0.0956646168712439i	-0.10565845308282i	-19.4841442673923i	44.9683493194247+8.6165248400243i	41.8293363079	3.3046203684	0.164487555428007i	-0.0443849958754291+0.094757562114104i	0.899366986388494+0.172330496800486i	0.899366986388494+0.336818052228493i	0.971653777855594+0.147934677023697i	47.8107909030641+10.0529930758773i	47.820394346435+10.0311379781827i	7172	47.8203943464	10.0311379782	48.8611690874
7176	1.7+191.649432i	-201.599155464044i	1.7-9.94972346404401i	0.0166851516864054+0.0976544971972713i	-0.105599557624023i	-19.4702680610448i	48.8558096453224+3.7936714658717i	41.8060200669	3.3064634361	0.166381065628644i	-0.0100867785997432+0.03876289520845i	0.977116192906451+0.0758734293174344i	0.977116192906451+0.242254494946078i	0.987376097977266+0.162573633418779i	50.1409919316606+4.01176564215689i	50.1450026838636+3.98678213092769i	7176	50.1450026839	3.9867821309	50.303237728
7180	1.7+191.75626i	-201.486843956821i	1.7-9.73058395682099i	0.0174226269085453+0.099724902283511i	-0.105540727786906i	-19.4564056352503i	51.6422215755881-2.2177796308118i	41.782729805	3.3083065037	0.168275737482556i	0.0166250582769631-0.0214567222301632i	1.03284443151176-0.044355592616236i	1.03284443151176+0.12392014486632i	1.00746397005897+0.173802658417393i	50.8084736067499-2.61512135219372i	50.8058031628322-2.640866200877i	7180	50.8058031628	-2.6408662009	50.8743924712
7184	1.7+191.863088i	-201.374657518092i	1.7-9.51156951809199i	0.0182090919549855+0.101880614112456i	-0.105481963461858i	-19.4425569669902i	52.8503293603681-8.9899490210167i	41.7594654788	3.3101495714	0.170171584943011i	0.0350854832480274-0.0843413178079896i	1.05700658720736-0.179798980420334i	1.05700658720736-0.00962739547732311i	1.03059667746927+0.179872486240279i	49.6862516032839-9.13893823608773i	49.6771589036689-9.16278381155249i	7184	49.6771589037	-9.1627838116	50.5151138167
7188	1.7+191.969916i	-201.262595939062i	1.7-9.292679939062i	0.0190489208946598+0.104126779446226i	-0.105423264539509i	-19.4287220332968i	52.2543555041938-15.8722479765806i	41.7362270451	3.3119926391	0.172068621996577i	0.0450552171404518-0.148229582229062i	1.04508711008387-0.317444959531611i	1.04508711008387-0.145376337535034i	1.05462231674636+0.179826698898516i	47.0060163467039-14.9074729171792i	46.9919941412627-14.9273368915623i	7188	46.9919941413	-14.9273368916	49.3059114108
7192	1.7+192.076744i	-201.150659011398i	1.7-9.07391501139801i	0.0199469800741534+0.106468942309952i	-0.105364630910732i	-19.4149008112538i	49.9797149027437-22.1818945462294i	41.7130144605	3.3138357068	0.173966862663557i	0.0467209467411909-0.211498256952281i	0.999594298054873-0.443637890924588i	0.999594298054873-0.269671028261031i	1.07717829204283+0.173896283968987i	43.2507623468677-19.4997415183358i	43.2338914525186-19.5146353514678i	7192	43.2338914525	-19.5146353515	47.4340633198
7196	1.7+192.183572i	-201.038846527234i	1.7-8.855274527234i	0.0209086950984178+0.108913079472189i	-0.105306062466646i	-19.4010932779957i	46.4447655683428-27.4134086537241i	41.689827682	3.3156787745	0.175866320998415i	0.0406453451590911-0.272686454697949i	0.928895311366856-0.548268173074481i	0.928895311366856-0.372401852076066i	1.09642190651913+0.163361401002766i	38.9649781441335-22.7881857110953i	38.9472193013662-22.798166297915i	7196	38.9472193014	-22.7981662979	45.1291732459
7200	1.7+192.2904i	-200.927158279163i	1.7-8.63675827916299i	0.0219401285048191+0.111465639123468i	-0.105247559098609i	-19.387299410708i	42.1898158862801-31.3443693684949i	41.6666666667	3.3175218422	0.177767011090208i	0.0276804248001811-0.33058688333726i	0.843796317725601-0.626887387369898i	0.843796317725601-0.44912037627969i	1.1114398971429+0.149999149371004i	34.6025732443665-24.8743773169885i	34.5853610048427-24.8801560157646i	7200	34.5853610048	-24.8801560158	42.6048044146
7204	1.7+192.397228i	-200.815594060241i	1.7-8.418366060241i	0.0230480700872971+0.114133582927622i	-0.105189120698221i	-19.3735191866265i	37.7084936697895-34.0073777300771i	41.6435313715	3.3193649099	0.179668947063016i	0.00886311888909288-0.384295350288964i	0.754169873395788-0.680147554601541i	0.754169873395788-0.500478607538525i	1.12220139498274+0.135500907059669i	30.4655760962831-25.9775506450127i	30.4497508580333-25.9800783742914i	7204	30.449750858	-25.9800783743	40.0268884583
7208	1.7+192.504056i	-200.704153663981i	1.7-8.20009766398101i	0.0242401422300389+0.116924431573594i	-0.105130747157323i	-19.3597525830379i	33.3575889773448-35.5893965163546i	41.6204217536	3.3212079776	0.181572143076387i	-0.0146883445367375-0.433219653750495i	0.667151779546895-0.71178793032709i	0.667151779546895-0.530215787250703i	1.1292408599254+0.121136178369555i	26.7140358749734-26.3423213177229i	26.6999651948084-26.3425147280648i	7208	26.6999651948	-26.3425147281	37.5075488882
7212	1.7+192.610884i	-200.592836884356i	1.7-7.98195288435599i	0.0255249231035834+0.119846313876243i	-0.105072438367996i	-19.3459995772792i	29.3461060759395-36.3315832775049i	41.5973377704	3.3230510453	0.183476613325765i	-0.0418633100207744-0.477056096181573i	0.586922121518791-0.726631665550102i	0.586922121518791-0.543155052224337i	1.13331991713039+0.107686483142241i	23.4056789420869-26.1869816399177i	23.3934238705046-26.1855997975727i	7212	23.3934238705	-26.1855997976	35.113215705
7216	1.7+192.717712i	-200.481643515795i	1.7-7.76393151579501i	0.0269120911837757+0.122908019351568i	-0.105014194222559i	-19.3322601467374i	25.7667678940851-36.4645608545501i	41.5742793792	3.324894113	0.185382372042934i	-0.0716252231187757-0.515745151176443i	0.515335357881702-0.729291217090998i	0.515335357881702-0.543908845048064i	1.13519773573441+0.0955340910417042i	20.5365010973231-25.6848452917762i	20.5259546526438-25.6824640797005i	7216	20.5259546526	-25.6824640797	32.8771010828
7220	1.7+192.82454i	-200.370573353182i	1.7-7.546033353182i	0.0284125953029576+0.126119054003871i	-0.104956014613572i	-19.3185342688501i	22.6368160357744-36.1795011860883i	41.5512465374	3.3267371806	0.187289433496465i	-0.103054172394525-0.549417663334972i	0.452736320715488-0.723590023721763i	0.452736320715488-0.536300590225298i	1.13552076562654+0.0847927290300777i	18.0710361357314-24.9641599165064i	18.0620162687854-24.9611925282993i	7220	18.0620162688	-24.9611925283	30.8106728932
7224	1.7+192.931368i	-200.259626191857i	1.7-7.328258191857i	0.0300388553690515+0.129489698783682i	-0.10489789943383i	-19.3048219211043i	19.9317006860921-35.6222340845079i	41.5282392027	3.3285802483	0.189197811992152i	-0.135367990088179-0.578340636909777i	0.398634013721842-0.712444681690158i	0.398634013721842-0.523246869698006i	1.13479297494122+0.075420683181822i	15.9614038698179-24.1155559415764i	15.9537078079307-24.112287532439i	7224	15.9537078079	-24.1122875324	28.9123365169
7228	1.7+193.038196i	-200.148801827612i	1.7-7.11060582761201i	0.031805000036099+0.133031069766992i	-0.104839848576368i	-19.2911230810373i	17.6077880603617-34.8982618115477i	41.5052573326	3.330423316	0.191107521873465i	-0.167926622451573-0.602868548377909i	0.352155761207234-0.697965236230955i	0.352155761207234-0.50685771435749i	1.13338640664993+0.0672996148377782i	14.1578980309958-23.2010077480972i	14.1513304173708-23.1976291615027i	7228	14.1513304174	-23.1976291615	27.1733352994
7232	1.7+193.145024i	-200.038100056689i	1.7-6.89307605668898i	0.0337271490349486+0.136755178513638i	-0.104781861934456i	-19.2774377262358i	15.6157687571392-34.0811769210886i	41.482300885	3.3322663837	0.193018577521998i	-0.200224988069119-0.623403199235466i	0.312315375142784-0.681623538421771i	0.312315375142784-0.488604960899773i	1.13156600579168+0.0602826694483094i	12.6141733308169-22.2617717016249i	12.6085586720819-22.2584070176687i	7232	12.6085586721	-22.2584070177	25.5814861717
7236	1.7+193.251852i	-199.927520675784i	1.7-6.67566867578398i	0.0358237496451135+0.14067499020883i	-0.104723939401601i	-19.2637658343363i	13.9077118208849-33.220899278996i	41.4593698176	3.3341094514	0.194930993357919i	-0.231879002492612-0.640362909259148i	0.278154236417698-0.664417985579921i	0.278154236417698-0.469486992222002i	1.12951565793396+0.0542208816116153i	11.2893285242745-21.3245976603342i	11.2845150642924-21.3213248868365i	7236	11.2845150643	-21.3213248868	24.1234154955
7240	1.7+193.35868i	-199.817063482041i	1.7-6.458383482041i	0.038115978995021+0.144804475966627i	-0.104666080871545i	-19.2501073830245i	12.4402713575608-32.3504537470792i	41.4364640884	3.3359525191	0.196844783840427i	-0.26260842792545-0.654160442615192i	0.248805427151216-0.647009074941585i	0.248805427151216-0.450164291101158i	1.12736036149967+0.0489760505259062i	10.1483539147372-20.4062885611289i	10.1442132315804-20.4031544738712i	7240	10.1442132316	-20.4031544739	22.7858239827
7244	1.7+193.465508i	-199.70672827305i	1.7-6.24122027305i	0.0406282266237424+0.149158653918924i	-0.104608286238264i	-19.2364623500355i	11.1757605965487-31.4911011827411i	41.4135836554	3.3377955868	0.198759963468205i	-0.292219106309283-0.665188339797326i	0.223515211930974-0.629822023654824i	0.223515211930974-0.431062060186619i	1.1251834024131+0.0444258753579885i	9.16179881821492-19.5169284354778i	9.15822354886687-19.5139589383988i	7244	9.1582235489	-19.5139589384	21.5561511412
7248	1.7+193.572336i	-199.596514846851i	1.7-6.02417884685099i	0.0433886751524758+0.153753611203785i	-0.10455055539597i	-19.2228307131536i	10.0821413650668-30.6560483097816i	41.3907284768	3.3396386545	0.200676546779883i	-0.320586172681402-0.673810097096322i	0.201642827301336-0.613120966195633i	0.201642827301336-0.41244441941575i	1.12303899825449+0.0404649862657644i	8.30512473712101-18.6621192690418i	8.30202569185253-18.6593265089357i	7248	8.3020256919	-18.6593265089	20.4228816859
7252	1.7+193.679164i	-199.486423001927i	1.7-5.80725900192698i	0.0464300011506202+0.158606495377305i	-0.104492888239105i	-19.209212450212i	9.13252363279057-29.8530587521317i	41.3678985108	3.3414817222	0.202594548354495i	-0.347639107111216-0.680355698855243i	0.182650472655813-0.597061175042632i	0.182650472655813-0.394466626688137i	1.12096133909777+0.0370039900144395i	7.55798191653724-17.844510889087i	7.55528519844887-17.8418980906005i	7252	7.5552851984	-17.8418980906	19.3756461029
7256	1.7+193.785992i	-199.376452537207i	1.7-5.59046053720701i	0.0497902235109596+0.163735458633374i	-0.104435284662347i	-19.1956075390928i	8.3044923936096-29.0862609436456i	41.3450937155	3.3433247899	0.204513982811945i	-0.373348970024777-0.685120217480974i	0.166089847872192-0.581725218872911i	0.166089847872192-0.377211236060966i	1.11897094141385+0.0339676962929721i	6.90352077364827-17.0648385881341i	6.90116517083777-17.0624033155675i	7256	6.9011651708	-17.0624033156	18.4052081656
7260	1.7+193.89282i	-199.266603252063i	1.7-5.37378325206299i	0.0535137330546649+0.169159530849722i	-0.104377744560604i	-19.1820159577269i	7.57942002515718-28.3573872173552i	41.3223140496	3.3451678575	0.206434864813477i	-0.397717840754686-0.688364454063082i	0.151588400503144-0.567147744347103i	0.151588400503144-0.360712879533626i	1.11707906793356+0.0312931309651578i	6.32778310779805-16.3226226733641i	6.32571784716883-16.3203590178116i	7260	6.3257178472	-16.3203590178	17.5033946637
7264	1.7+193.999648i	-199.156874946307i	1.7-5.15722694630699i	0.057652544831826+0.174898386899921i	-0.104320267829018i	-19.1684376840938i	6.94183529937566-27.6666172485711i	41.2995594714	3.3470109252	0.208357209062135i	-0.420770295031699-0.690316842513371i	0.138836705987514-0.553332344971422i	0.138836705987514-0.344975135909287i	1.11529078308205+0.0289276285749386i	5.81918465118972-15.6166376265853i	5.81736751703477-15.6145376631793i	7264	5.817367517	-15.6145376632	16.6629994678
7268	1.7+194.106476i	-199.047267420195i	1.7-4.94079142019501i	0.0622678237560523+0.180971958451834i	-0.104262854362959i	-19.1548726962214i	6.3788748287553-27.0131491493363i	41.2768299395	3.3488539929	0.210281030303245i	-0.442546669502436-0.691176055863262i	0.127577496575107-0.540262982986724i	0.127577496575107-0.329981952683479i	1.11360705669715+0.0268271274233222i	5.3680850345654-14.9452249205185i	5.36648081793492-14.9432796715622i	7268	5.3664808179	-14.9432796716	15.8776800482
7272	1.7+194.213304i	-198.937780474419i	1.7-4.72447647441902i	0.0674317447105834+0.187399818537753i	-0.104205504058029i	-19.1413209721861i	5.87982036367272-26.3955841759513i	41.2541254125	3.3506970606	0.212206343324882i	-0.463097834775929-0.69111392635375i	0.117596407273454-0.527911683519025i	0.117596407273454-0.315705340194143i	1.11202620795806+0.0249547035756432i	4.96643501557016-14.3064999812922i	4.9650142479681-14.3047000455897i	7272	4.965014248	-14.3047000456	15.141856223
7276	1.7+194.320132i	-198.828413910112i	1.7-4.508281910112i	0.0732297595761117+0.194200235516962i	-0.104148216810059i	-19.1277824901123i	5.43571530301988-25.8121842823124i	41.2314458494	3.3525401283	0.214133162958351i	-0.482481207277336-0.69027842264034i	0.108714306060398-0.516243685646246i	0.108714306060398-0.302110522687895i	1.11054489326471+0.0232793382155352i	4.60748917807229-13.6984875852915i	4.60622710234133-13.6968235423938i	7276	4.6062271023	-13.6968235424	14.450616017
7280	1.7+194.42696i	-198.719167528843i	1.7-4.29220752884299i	0.0797633544366309+0.20138874731687i	-0.104090992515108i	-19.1142572281727i	5.03905007555012-25.2610430817465i	41.2087912088	3.354383196	0.216061504078665i	-0.500757757056042-0.688796523635842i	0.100781001511002-0.505220861634931i	0.100781001511002-0.289159357556266i	1.10915877925676+0.0217748947690213i	4.28557278749843-13.1192089414257i	4.28444852313744-13.1176716044664i	7280	4.2844485231	-13.1176716045	13.7996307005
7284	1.7+194.533788i	-198.610041132616i	1.7-4.07625313261602i	0.0871533876398089+0.208976040814629i	-0.104033831069466i	-19.1007451645878i	4.68350545492059-24.7401979168339i	41.1861614498	3.3562262637	0.217991381605028i	-0.51798980277046-0.68677689632089i	0.0936701090984116-0.494803958336678i	0.0936701090984116-0.27681257673165i	1.10786299850145+0.0204192764974565i	3.99589281277386-12.566736226061i	3.99488867901907-12.5653167931189i	7284	3.994888679	-12.5653167931	13.1850795094
7288	1.7+194.640616i	-198.501034523872i	1.7-3.860418523872i	0.0955440976680003+0.216964826167167i	-0.103976732369647i	-19.0872462776259i	4.36374367450378-24.2477019377593i	41.1635565313	3.3580693314	0.219922810501318i	-0.534239420010661-0.684312331032982i	0.0872748734900762-0.484954038755187i	0.0872748734900762-0.265031228253869i	1.10665245516701+0.0191937354640845i	3.73438467530378-12.0392252708297i	3.73348564149836-12.0379154086928i	7288	3.7334856415	-12.0379154087	12.6035837135
7292	1.7+194.747444i	-198.392147505482i	1.7-3.644703505482i	0.105107847916668+0.225345259856205i	-0.103919696312395i	-19.073760545603i	4.07523853199832-23.7816690903167i	41.1409764125	3.3599123991	0.22185580577658i	-0.549567321542044-0.681481918055248i	0.0815047706399661-0.475633381806335i	0.0815047706399661-0.253777576029755i	1.10552202717488+0.018082306564965i	3.49758777310381-11.534933671495i	3.49678101149108-11.5337255548063i	7292	3.4967810115	-11.5337255548	12.0521492945
7296	1.7+194.854272i	-198.283379880753i	1.7-3.42910788075298i	0.116050613119105+0.23408827765467i	-0.10386272279468i	-19.0602879468829i	3.81413709040659-23.3403008271293i	41.1184210526	3.3617554668	0.223790382485516i	-0.564032096443696-0.678352968346477i	0.0762827418081325-0.466806016542585i	0.0762827418081325-0.243015634057069i	1.10446669698861+0.0170713439662858i	3.28254413920689-11.0522292579948i	3.28181866008319-11.0511155793747i	7296	3.2818186601	-11.0511155794	11.528117334
7300	1.7+194.9611i	-198.174731453421i	1.7-3.21363145342102i	0.128618072546907+0.243135931420663i	-0.103805811713697i	-19.0468284598764i	3.57714689830447-22.921900568179i	41.095890411	3.3635985344	0.22572655572897i	-0.57768971906272-0.67498269246096i	0.0715429379660902-0.45843801136358i	0.0715429379660902-0.23271145563461i	1.10348163332034+0.0161491409738169i	3.08671569767918-10.5895922830336i	3.08606205081749-10.5885662447411i	7300	3.0860620508	-10.5885662447	11.0291211844
7304	1.7+195.067928i	-198.066202027653i	1.7-2.998274027653i	0.143101893453967+0.252387464971175i	-0.103748962966866i	-19.0333820630418i	3.36144379644846-22.5248800328887i	41.0733844469	3.3654416021	0.227664340654439i	-0.590593258370438-0.671419657657393i	0.0672288759289701-0.450497600657774i	0.0672288759289701-0.222833260003335i	1.10256223922016+0.0153056177113081i	2.9079164867651-10.145613608318i	2.90732651625118-10.1446689025893i	7304	2.9073265163	-10.1446689026	10.553049541
7308	1.7+195.174756i	-197.957791408043i	1.7-2.78303540804299i	0.15984525351038+0.261679411957056i	-0.103692176451832i	-19.0199487348847i	3.16459633579458-22.1477602626113i	41.0509031199	3.3672846698	0.229603752456562i	-0.60279273415678-0.667705045714029i	0.0632919267158922-0.442955205252226i	0.0632919267158922-0.213351452795664i	1.10170417729608+0.0145320638741746i	2.74425695060646-9.71899043113001i	2.74372359282256-9.71812121399238i	7308	2.7437235928	-9.718121214	10.098014611
7312	1.7+195.281584i	-197.849499399614i	1.7-2.56791539961398i	0.179245680411199+0.270757495907178i	-0.103635452066464i	-19.0065284539575i	2.9845036169306-21.7891692582839i	41.0284463895	3.3691277375	0.231544806377626i	-0.614335079082542-0.663873734328519i	0.0596900723386119-0.435783385165679i	0.0596900723386119-0.204238578788053i	1.10090337954077+0.0138209262423104i	2.59409798670876-9.30852059026019i	2.59361510326921-9.30772145201817i	7312	2.5936151033	-9.307721452	9.662324665
7316	1.7+195.388412i	-197.741325807815i	1.7-2.35291380781501i	0.201751598189696+0.279237718311343i	-0.103578789708856i	-18.9931211988597i	2.81934399538193-21.4478375432873i	41.0060142154	3.3709708052	0.233487517708073i	-0.625264175491275-0.659955224054077i	0.0563868799076376-0.428956750865747i	0.0563868799076376-0.195469233157674i	1.10015604696376+0.0131656326209375i	2.45601290241892-8.91309614534368i	2.45557514150545-8.91236207984437i	7316	2.4555751415	-8.9123620798	9.2444603476
7320	1.7+195.49524i	-197.633270438521i	1.7-2.13803043852101i	0.227846176010149+0.28655415271195i	-0.103522189277321i	-18.9797269482373i	2.66753260603409-21.1225925383386i	40.9836065574	3.3728138729	0.23543190178701i	-0.635620943568598-0.655974431090288i	0.0533506521206818-0.422451850766772i	0.0533506521206818-0.187019948979762i	1.09945864263946+0.0125604454903493i	2.32875580358838-8.53169668738092i	2.32835848443686-8.5310230614161i	7320	2.3283584844	-8.5310230614	8.8430542069
7324	1.7+195.602068i	-197.525333098031i	1.7-1.92326509803101i	0.258007778414787+0.291892561909222i	-0.103465650670397i	-18.9663456807834i	2.52768606597732-20.8123523435276i	40.9612233752	3.3746569406	0.237377974002716i	-0.645443463372301-0.651952364283563i	0.0505537213195458-0.416247046870552i	0.0505537213195458-0.178869072867836i	1.09880788067075+0.0120003399451317i	2.21123523183495-8.16338267650291i	2.21087424815973-8.16276520019813i	7324	2.2108742482	-8.1627652002	8.4568729832
7328	1.7+195.708896i	-197.417513593064i	1.7-1.70861759306399i	0.292630492852805+0.294113887267817i	-0.103409173786843i	-18.9529773752371i	2.39859303844773-20.5161193215712i	40.9388646288	3.3765000083	0.239325749793159i	-0.654767117808431-0.64790670263722i	0.0479718607689542-0.410322386431424i	0.0479718607689542-0.170996636638265i	1.09820071278962+0.011480901547503i	2.10249209937658-7.80728899267532i	2.10216383833918-7.80672369137145i	7328	2.1021638383	-7.8067236914	8.0848022608
7332	1.7+195.815724i	-197.309811730766i	1.7-1.49408773076601i	0.33188228235422+0.29168308595533i	-0.103352758525639i	-18.9396220103843i	2.27918959787244-20.2329737379813i	40.9165302782	3.378343076	0.241275244646519i	-0.663624747098824-0.643852287627583i	0.0455837919574476-0.404659474759627i	0.0455837919574476-0.163384230113108i	1.09763431377116+0.0109982405564492i	2.00168115505573-7.46261881006005i	2.0013824290374-7.46210199795953i	7332	2.001382429	-7.462101998	7.7258331496
7336	1.7+195.922552i	-197.202227318699i	1.7-1.27967531869899i	0.37547744265296+0.28264071534777i	-0.103296404785985i	-18.9262795650569i	2.1685385408663-19.962067618769i	40.8942202835	3.3801861437	0.243226474101706i	-0.672046807918827-0.639801542749298i	0.0433707708173261-0.399241352375379i	0.0433707708173261-0.156014878273673i	1.09710606645386+0.0105489196649714i	1.90805536202905-7.12863785512841i	1.9077833509871-7.12816611082575i	7336	1.907783351	-7.1281661108	7.3790507125
7340	1.7+196.02938i	-197.094760164847i	1.7-1.065380164847i	0.422356586731085+0.264688429409282i	-0.103240112467301i	-18.9129500181332i	2.06581195137729-19.7026189214877i	40.8719346049	3.3820292113	0.245179453748878i	-0.68006153236503-0.635764831013324i	0.041316239027546-0.394052378429754i	0.041316239027546-0.148872924680876i	1.09661354689185+0.0101298929157318i	1.820952684727-6.8046690749851i	1.82070488732988-6.80423921889915i	7340	1.8207048873	-6.8042392189	7.0436238993
7344	1.7+196.136208i	-196.987410077611i	1.7-0.851202077610992i	0.470321993736604+0.23549356365573i	-0.103183881469225i	-18.8996333485372i	1.97027645856417-19.4539060713182i	40.8496732026	3.383872279	0.247134199229985i	-0.687695083402308-0.63175075960412i	0.0394055291712842-0.389078121426364i	0.0394055291712842-0.141943922196379i	1.09615450997661+0.00973845389697914i	1.73978487627124-6.49008772018735i	1.73955906834035-6.48969679384899i	7344	1.7395590683	-6.4896967938	6.7187967843
7348	1.7+196.243036i	-196.880176865811i	1.7-0.637140865811006i	0.515784760844089+0.193310322997839i	-0.103127711691615i	-18.8863295352392i	1.88128073041985-19.2152628844752i	40.827436037	3.3857153467	0.249090726239285i	-0.694971704544195-0.627766439571858i	0.0376256146083985-0.384305257689503i	0.0376256146083985-0.135214531450218i	1.09572687573545+0.00937219166800544i	1.66402793260678-6.18431683232005i	1.66382213166028-6.18396207942978i	7348	1.6638221317	-6.1839620794	6.4038809394
7352	1.7+196.349864i	-196.77306033868i	1.7-0.423196338680015i	0.553909188819124+0.137889612158512i	-0.103071603034547i	-18.8730385572548i	1.79824482992263-18.9860738817434i	40.8052230686	3.3875584144	0.251049050523887i	-0.701913862339687-0.623817707276412i	0.0359648965984518-0.379721477634867i	0.0359648965984518-0.12867242711098i	1.09532871642376+0.00902895314323109i	1.59321393994504-5.88682311791532i	1.59302637485456-5.88650196706344i	7352	1.5930263749	-5.8865019671	6.098248801
7356	1.7+196.456692i	-196.66606030587i	1.7-0.209368305869987i	0.579446338767103+0.0713633519354323i	-0.103015555398313i	-18.8597603936457i	1.72065112794694-18.7657699825469i	40.7830342577	3.3894014821	0.253009187884288i	-0.708542380836444-0.61990931330107i	0.0344130225589377-0.375315399650939i	0.0344130225589377-0.122306211766651i	1.09495824446615+0.00870681089028053i	1.52692409081288-5.59711318546498i	1.52675317575814-5.59682323439633i	7356	1.5267531758	-5.5968232344	5.8013279149
7360	1.7+196.56352i	-196.559176577442i	1.7+0.00434342255800857i	0.588231454264936-0.00150290456928501i	-0.102959568683422i	-18.8464950235187i	1.64803652157452-18.5538245622466i	40.7608695652	3.3912445498	0.254971154174913i	-0.714876567624965-0.616045083695105i	0.0329607304314901-0.371076491244931i	0.0329607304314901-0.116105337070018i	1.0946138012599+0.00840403548056521i	1.46478268338322-5.31473011983527i	1.46462699543087-5.31446912113679i	7360	1.4646269954	-5.3144691211	5.5125959652
7364	1.7+196.670348i	-196.452408963875i	1.7+0.217939036124989i	0.57872391186424-0.0741920773730445i	-0.102903642790601i	-18.8332424260263i	1.57998575054126-18.3497498510624i	40.7387289517	3.3930876175	0.256934965304661i	-0.720934331374404-0.612228057672432i	0.0315997150108257-0.366994997021249i	0.0315997150108257-0.110060031716588i	1.09429384682664+0.00811907167994368i	1.40645195077687-5.03925036773579i	1.40631021052514-5.03901621582846i	7364	1.4063102105	-5.0390162158	5.2315765149
7368	1.7+196.777176i	-196.345757276055i	1.7+0.431418723945001i	0.552643860107399-0.140247593484455i	-0.102847777620791i	-18.8200025803661i	1.51612564031903-18.1530936507999i	40.7166123779	3.3949306852	0.258900637237457i	-0.726732290988273-0.608460605267992i	0.0303225128063799-0.363061873015999i	0.0303225128063799-0.104161235778542i	1.09399695028047+0.00785051788821271i	1.35162759305543-4.77028090817498i	1.35149864787968-4.77007162749468i	7368	1.3514986479	-4.7700716275	4.9578354074
7372	1.7+196.884004i	-196.239221325282i	1.7+0.644782674718016i	0.514256288825244-0.19504914435253i	-0.102791973075148i	-18.806775465781i	1.45612012951846-17.9634363449791i	40.6945198047	3.3967737529	0.260868185992797i	-0.732285876651703-0.60474452792425i	0.02912240259037-0.359268726899582i	0.02912240259037-0.098400540906785i	1.09372178107024+0.00759710833550176i	1.30003490594225-4.50745668293775i	1.29991771545368-4.5072704171975i	7372	1.2999177155	-4.5072704172	4.6909777958
7376	1.7+196.990832i	-196.132800923261i	1.7+0.858031076739024i	0.468808084548237-0.236618767981696i	-0.102736229055042i	-18.7935610615588i	1.39966596310599-17.780388178203i	40.6724511931	3.3986168206	0.262837627646313i	-0.737609423138739-0.601081144528964i	0.0279933192621199-0.35560776356406i	0.0279933192621199-0.0927701359177471i	1.09346710094779+0.00735769762480143i	1.25142541774181-4.25043826346725i	1.25131904113475-4.25027326590064i	7376	1.2513190411	-4.2502732659	4.4306457969
7380	1.7+197.09766i	-196.026495882111i	1.7+1.071164117889i	0.421063835531971-0.265310865860331i	-0.102680545462058i	-18.7803593470322i	1.34648895248737-17.6035867815854i	40.6504065041	3.4004598882	0.264808978330326i	-0.742716255803176-0.597471365045003i	0.0269297790497483-0.352071735631708i	0.0269297790497483-0.0872627573013819i	1.09323175661162+0.00713124727682527i	1.20557396030478-3.99890973222399i	1.20547754531994-3.9987643567166i	7380	1.2054775453	-3.9987643567	4.1765167895
7384	1.7+197.204488i	-195.920306014352i	1.7+1.28418198564799i	0.374521655522336-0.282914096033439i	-0.102624922197994i	-18.7671703015787i	1.29634071955556-17.4326949222743i	40.6283856988	3.4023029559	0.26678225423441i	-0.747618769708278-0.593915753549071i	0.0259268143911119-0.348653898445486i	0.0259268143911119-0.081871644211076i	1.0930146729749+0.00691681398837798i	1.16227611170496-3.75257675824064i	1.16218888497913-3.75244945126539i	7384	1.162188885	-3.7524494513	3.9283024182
7388	1.7+197.311316i	-195.814231132915i	1.7+1.49708486708499i	0.331302442910569-0.291757572770413i	-0.10256935916486i	-18.7539939046207i	1.24899585507779-17.2673984566492i	40.6063887385	3.4041460236	0.268757471605964i	-0.752328502358837-0.590414582223963i	0.0249799171015566-0.345347969132983i	0.0249799171015566-0.0765904975270191i	1.09281484700844+0.00671353936114094i	1.12134595811862-3.51116484835661i	1.12126721672714-3.51105414163535i	7388	1.1212672167	-3.5110541416	3.685748412
7392	1.7+197.418144i	-195.708271051133i	1.7+1.709872948867i	0.292414484395339-0.294112715720284i	-0.102513856264879i	-18.7408301356246i	1.20424943273946-17.1074044682532i	40.5844155844	3.4059890913	0.27073464675078i	-0.756856200497804-0.586967877616373i	0.0240849886547899-0.342148089365065i	0.0240849886547899-0.0714134426142852i	1.09263134211071+0.00652064089545109i	1.08261413050625-3.27441775720646i	1.08254323453391-3.27432226102799i	7392	1.0825432345	-3.274322261	3.4486354002
7396	1.7+197.524972i	-195.602425582744i	1.7+1.922546417256i	0.258116052099013-0.291905935999542i	-0.102458413400485i	-18.7276789741019i	1.16191482928091-16.9524395731373i	40.5624661979	3.407832159	0.272713796033613i	-0.761211881415123-0.583575460277607i	0.0232382965856177-0.339048791462747i	0.0232382965856177-0.0663349954291341i	1.09246328296041+0.00633740407521875i	1.04592607848503-3.04209604064955i	1.04586244448636-3.04201443778079i	7396	1.0458624445	-3.0420144378	3.2167810141
7400	1.7+197.6318i	-195.496694541889i	1.7+2.13510545811099i	0.228228500719026-0.286642304459812i	-0.102403030474323i	-18.7145403996078i	1.12182180872447-16.8022483767595i	40.5405405405	3.4096752267	0.27469493587877i	-0.765404889198725-0.580236978737724i	0.0224364361744902-0.336044967535189i	0.0224364361744902-0.0613500316564191i	1.09230985080946+0.0061631753962997i	1.01114054942119-2.81397573875173i	1.01108364465122-2.81390677888477i	7400	1.0110836447	-2.8139067789	2.9900437282
7404	1.7+197.738628i	-195.391077743109i	1.7+2.347550256891i	0.202357049951059-0.279437261527244i	-0.102347707389247i	-18.701414391742i	1.08381483501575-16.6565920680434i	40.5186385737	3.4115182944	0.276678082770684i	-0.769443946334234-0.576951938623734i	0.0216762967003158-0.333131841360869i	0.0216762967003158-0.056453758590185i	1.09217027917759+0.00599735621261188i	0.978128245506481-2.58984717579853i	0.97807758282093-2.58978967048193i	7404	0.9780775828	-2.5897896705	2.7683291523
7408	1.7+197.845456i	-195.285575001347i	1.7+2.559880998653i	0.180027710404459-0.271087950056106i	-0.102292444048324i	-18.6883009301481i	1.04775158269297-16.5152471375373i	40.4967602592	3.4133613621	0.278663253254504i	-0.773337201035123-0.573719727613098i	0.0209550316538601-0.330304942750747i	0.0209550316538601-0.0516416894962431i	1.09204384991297+0.00583939729271577i	0.946770635557323-2.36951386604528i	0.946725768895505-2.36946668405341i	7408	0.9467257689	-2.3694666841	2.5515998997
7412	1.7+197.952284i	-195.180186131945i	1.7+2.772097868055i	0.160763698073781-0.262148649818216i	-0.102237240354828i	-18.675199994514i	1.01350161963587-16.3780042078548i	40.4749055586	3.4152044298	0.280650463936688i	-0.77709227065957-0.570539636812652i	0.0202700323927182-0.327560084157096i	0.0202700323927182-0.046909620220408i	1.09192988958583+0.00568879399502806i	0.916958901612638-2.1527915150351i	0.916919421988762-2.15275357813362i	7412	0.916919422	-2.1527535781	2.339890851
7416	1.7+198.059112i	-195.074910950644i	1.7+2.98420104935599i	0.144123297478556-0.252995820924796i	-0.102182096212242i	-18.6621115645708i	0.98094523968488-16.2446669657293i	40.4530744337	3.4170474975	0.28263973148559i	-0.780716281544163-0.567410879067404i	0.0196189047936981-0.324893339314587i	0.0196189047936981-0.0422536078289971i	1.09182776618533+0.00554508198293219i	0.888593003233415-1.93950710733509i	0.88855853517244-1.93947738640511i	7416	0.8885585352	-1.9394773864	2.1333327923
7420	1.7+198.16594i	-194.969749273582i	1.7+3.196190726418i	0.129715193448636-0.243879116691792i	-0.102127011524257i	-18.649035620094i	0.949972426071703-16.115051186056i	40.4312668464	3.4188905651	0.28463107263207i	-0.78421590555952-0.564332604630691i	0.0189994485214342-0.32230102372112i	0.0189994485214342-0.03766995108905i	1.09173688609216+0.00540783341207361i	0.861580844791508-1.7294980724621i	0.861551043154465-1.7294755839491i	7420	0.8615510432	-1.7294755839	1.9321894305
7424	1.7+198.272768i	-194.864700917292i	1.7+3.40806708270802i	0.117201601569821-0.234959364912216i	-0.102071986194772i	-18.6359721409021i	0.920481929269766-15.9889838392402i	40.4094827586	3.4207336328	0.286624504170087i	-0.787597393668713-0.561303914565029i	0.0184096385853958-0.319779676784805i	0.0184096385853958-0.0331551726147181i	1.09165669130212+0.00527665353148958i	0.835837533060784-1.5226115215983i	0.835812080212023-1.52259532425555i	7424	0.8358120802	-1.5225953243	1.736916335
7428	1.7+198.379596i	-194.759765698704i	1.7+3.61983030129599i	0.106295365465654-0.226335991058768i	-0.102017020127893i	-18.6229211068575i	0.892380445134526-15.8663022740384i	40.3877221325	3.4225767005	0.288620042957314i	-0.790866606746203-0.558323872190444i	0.0178476089026898-0.317326045480769i	0.0178476089026898-0.0287060025234551i	1.09158665687813+0.00515117764817967i	0.811284714146194-1.31870354844332i	0.811263317421448-1.31869274034258i	7428	0.8112633174	-1.3186927403	1.5482566692
7432	1.7+198.486424i	-194.654943435142i	1.7+3.831480564858i	0.0967544938989452-0.218066448786165i	-0.101962113227932i	-18.6098824978656i	0.865581881123459-15.7468534688396i	40.36598493	3.4244197682	0.290617705915744i	-0.794029043893687-0.555391512851643i	0.01731163762247-0.314937069376792i	0.01731163762247-0.024319363461048i	1.09152628861011+0.00503106841148692i	0.78784998025279-1.11763858821434i	0.787832369692226-1.11763230399877i	7432	0.7878323697	-1.117632304	1.3673996525
7436	1.7+198.593252i	-194.550233944322i	1.7+4.043018055678i	0.0883759847166303-0.210179824645682i	-0.101907265399407i	-18.5968562938754i	0.840006700025766-15.6304933450495i	40.3442711135	3.4262628359	0.292617510032307i	-0.797089868468777-0.552505852237483i	0.0168001340005162-0.31260986690099i	0.0168001340005162-0.0199923568686831i	1.0914751208641+0.00491601337944015i	0.765466338050291-0.919288829413871i	0.765452264365692-0.919286237771678i	7436	0.7654522644	-0.9192862378	1.1962459429
7440	1.7+198.70008i	-194.445637044352i	1.7+4.25444295564802i	0.0809898489280493-0.202686289559375i	-0.101852476547041i	-18.5838424748787i	0.815581332029151-15.5170861368561i	40.3225806452	3.4281059036	0.294619472359495i	-0.800053932023882-0.549665893452954i	0.0163116266405841-0.310341722737122i	0.0163116266405841-0.0157222503776269i	1.09143271460395+0.00480572283417397i	0.744071731465179-0.723533673514694i	0.744060964214105-0.72353397485306i	7440	0.7440609642	-0.7235339749	1.0378478363
7444	1.7+198.806908i	-194.341152553731i	1.7+4.46575544626899i	0.0744537339203257-0.195583628088092i	-0.101797746575764i	-18.5708410209105i	0.792237647147995-15.4065038122294i	40.3009134874	3.4299489713	0.296623610015982i	-0.802925796335355-0.546870633016245i	0.0158447529429603-0.308130076244587i	0.0158447529429603-0.011506466228605i	1.09139865557017+0.00469992781775224i	0.723608612648681-0.530259238202621i	0.723600938592057-0.530261662504125i	7444	0.7236009386	-0.5302616625	0.8970929434
7448	1.7+198.913736i	-194.23678029135i	1.7+4.67695570865001i	0.068648273931978-0.188861727444197i	-0.101743075390707i	-18.5578519120485i	0.769912481064663-15.2986255405067i	40.2792696026	3.431792039	0.298629940187251i	-0.805709753687124-0.544119065929116i	0.0153982496212938-0.305972510810134i	0.0153982496212938-0.00734257062288296i	1.09137255260217+0.00459837836339533i	0.704023555665564-0.339357900239267i	0.704018777288098-0.339361705084588i	7448	0.7040187773	-0.3393617051	0.7815425808
7452	1.7+199.020564i	-194.132520076486i	1.7+4.888043923514i	0.0634731616510554-0.182505648302743i	-0.101688462897207i	-18.5448751284135i	0.748547208317485-15.1933372023765i	40.2576489533	3.4336351067	0.300638480126237i	-0.808409845558452-0.541410189948531i	0.0149709441663499-0.30386674404753i	0.0149709441663499-0.00322826392129305i	1.09135403609136+0.00450084190022619i	0.685266908127565-0.150727874399707i	0.685264842302909-0.150732343141935i	7452	0.6852648423	-0.1507323431	0.7016467369
7456	1.7+199.127392i	-194.028371728806i	1.7+5.09902027119398i	0.0588438748829854-0.176497712272909i	-0.101633909000803i	-18.5319106501686i	0.728087357531961-15.0905309384833i	40.2360515021	3.4354781744	0.302649247153955i	-0.81102987985198-0.538743009169775i	0.0145617471506399-0.301810618769666i	0.0145617471506399+0.000838628384288886i	1.09134275655371+0.00440710181238742i	0.6672924765892+0.0357271747096224i	0.667292953374008+0.0357227346322708i	7456	0.6672929534	0.0357227346	0.6682484563
7460	1.7+199.23422i	-193.924335068361i	1.7+5.309884931639i	0.054688971296508-0.170818908596568i	-0.101579413607237i	-18.5189584575198i	0.708482264044722-14.9901047332359i	40.2144772118	3.437321242	0.304662258660148i	-0.81357344678636-0.536116537016124i	0.014169645280894-0.299802094664718i	0.014169645280894+0.00486016399542993i	1.0913383833116+0.00431695613569027i	0.650057242028358+0.220098490848544i	0.650060103571309+0.220094749473572i	7460	0.6500601036	0.2200947495	0.6863088496
7464	1.7+199.341048i	-193.820409915592i	1.7+5.52063808440801i	0.0509478627201701-0.165449830148331i	-0.101524976622453i	-18.5060185307151i	0.689684755841725-14.8919620307414i	40.192926045	3.4391643097	0.306677532103935i	-0.816043933566271-0.533529798717291i	0.013793695116834-0.297839240614828i	0.013793695116834+0.00883829148910698i	1.09134060327547+0.00423021637702475i	0.633521102182374+0.40247255695923i	0.633526201735887+0.402470163245074i	7464	0.6335262017	0.4024701632	0.750558246
7468	1.7+199.447876i	-193.71659609132i	1.7+5.73127990867999i	0.0475689877330529-0.160371284512171i	-0.101470597952596i	-18.4930908500452i	0.67165086921962-14.796011380066i	40.1713979646	3.4410073774	0.308695085014463i	-0.81844453793307-0.530981833347379i	0.013433017384392-0.29592022760132i	0.013433017384392+0.012774857413143i	1.09134911981689+0.00414670644347565i	0.617646637887252+0.582931400971646i	0.617653838911063+0.58293098413706i	7468	0.6176538389	0.5829309841	0.8492966484
7472	1.7+199.554704i	-193.612893416753i	1.7+5.94181058324699i	0.0445083118272269-0.155564681327926i	-0.101416277504013i	-18.4801753958428i	0.654339591012293-14.7021661073131i	40.1498929336	3.4428504451	0.310714934991562i	-0.820778280689414-0.528471695483983i	0.0130867918202459-0.294043322146263i	0.0130867918202459+0.0166716128452991i	1.09136365172538+0.00406626166967581i	0.602398900909983+0.761552878722286i	0.602408076257031+0.761555049488766i	7472	0.6024080763	0.7615550495	0.9710105992
7476	1.7+199.661532i	-193.50930171348i	1.7+6.15223028651999i	0.0417280954362745-0.151012266201085i	-0.101362015183251i	-18.4672721484828i	0.637712624590694-14.6103440122207i	40.1284109149	3.4446935128	0.312737099706408i	-0.823048017283591-0.525998456541172i	0.0127542524918141-0.292206880244414i	0.0127542524918141+0.0205302194619939i	1.0913839322419+0.00398872793321317i	0.587745221047953+0.938410935934401i	0.587756252224097+0.938416287679703i	7476	0.5877562522	0.9384162877	1.1072861152
7480	1.7+199.76836i	-193.405820803473i	1.7+6.362539196527i	0.0391958803499244-0.146697250040457i	-0.101307810897057i	-18.454381088382i	0.62173417717246-14.5204670872161i	40.1069518717	3.4465365805	0.314761596902195i	-0.825256448531108-0.523561205822468i	0.0124346835434501-0.290409341744321i	0.0124346835434501+0.024352255157874i	1.09140970816276+0.0039139608491098i	0.573655030529093+1.11357585100578i	0.573667807019169+1.11358496083585i	7480	0.573667807	1.1135849608	1.2526636491
7484	1.7+199.875188i	-193.302450509083i	1.7+6.57273749091701i	0.0368836539717851-0.142603867801389i	-0.101253664552377i	-18.4415021959991i	0.606370766257959-14.4324612570443i	40.085515767	3.4483796482	0.316788444394796i	-0.827406130544593-0.521159051333415i	0.0121274153251597-0.288649225140886i	0.0121274153251597+0.0281392192539101i	1.09144073900814+0.00384182503538695i	0.56009970396573+1.2871144602016i	0.560114122619283+1.28712788994755i	7484	0.5601141226	1.2871278899	1.4037186454
7488	1.7+199.982016i	-193.199190653042i	1.7+6.78282534695799i	0.0347671584284272-0.138717390252965i	-0.101199576056355i	-18.4286354518346i	0.591591043258691-14.3462561372703i	40.0641025641	3.4502227159	0.31881766007345i	-0.829499483936506-0.518791120388262i	0.0118318208651743-0.286925122745405i	0.0118318208651743+0.0318925373280451i	1.09147679624998+0.0037721934426431i	0.547052412312973+1.45909036669526i	0.547068376783747+1.45910866384143i	7488	0.5470683768	1.4591086638	1.5582945491
7492	1.7+200.088844i	-193.096041058459i	1.7+6.99280294154099i	0.0328253177868632-0.135024105162938i	-0.101145545316336i	-18.4157808364305i	0.577365632599037-14.2617848101002i	40.0427122264	3.4520657836	0.32084926190144i	-0.83153880235377-0.51645656004041i	0.0115473126519798-0.285235696202004i	0.0115473126519798+0.0356135656994361i	1.09151766259436+0.00370494674133288i	0.534487989450636+1.62956413477482i	0.534505409684539+1.62958783332346i	7492	0.5345054097	1.6295878333	1.715008029
7496	1.7+200.195672i	-192.993001548823i	1.7+7.202670451177i	0.0310397617435153-0.131511279247995i	-0.10109157223986i	-18.4029383303705i	0.563666984764282-14.17898361612i	40.0213447172	3.4539088513	0.32288326791678i	-0.833526260397944-0.514154537362603i	0.0112733396952861-0.283579672322401i	0.0112733396952861+0.039303595594379i	1.09156313131423+0.00363997276114994i	0.522382810161826+1.79859347040725i	0.522401601928695+1.79862309168478i	7496	0.5224016019	1.7986230917	1.8729518039
7500	1.7+200.3025i	-192.890071947997i	1.7+7.41242805200301i	0.0293944282859807-0.128167108705644i	-0.101037656734665i	-18.3901079142797i	0.550469241932968-14.0977919606632i	40	3.4557519189	0.324919696232907i	-0.835463920980255-0.511884239599065i	0.0110093848386597-0.281955839213265i	0.0110093848386597+0.0429638570196421i	1.09161300562827+0.00357716597748848i	0.510714678409278+1.96623338925407i	0.510734762874221+1.96626944266351i	7500	0.5107347629	1.9662694427	2.0315180332
7504	1.7+200.409328i	-192.787252080221i	1.7+7.62207591977898i	0.0278752311678716-0.124980663672298i	-0.100983798708687i	-18.3772895688243i	0.537748114981171-14.0181521336463i	39.9786780384	3.4575949866	0.326958565039379i	-0.837353742156124-0.509644874209063i	0.0107549622996239-0.280363042672927i	0.0107549622996239+0.0465955223664521i	1.09166709812241+0.00351642704053765i	0.49946272493361+2.13253637312596i	0.499484028264191+2.13257935684973i	7504	0.4994840283	2.1325793568	2.1902919914