## Sheet1
		base freq	6900	Mhz
		freq increment	10	Mhz
		Fixed cap	180	pF
		Var cap	1	pF

		Loop radius	0.6	m
		Loop tap length	3.8	m
		Loop tap ratio	1.01
		Loop L	2.8	uH

Mhz	Mhz	O	O	O	O	O	O
f	jw	XL	XC fixed	XC var	XC var equiv	XC effective	X resonant
6900	43353.9786195391i	121.391140134709i	-128.144076563523i	-23065.9337814341i	-22702.1027598925i	-127.42481564287i	-6.033675508161i
6910	43416.8104726109i	121.567069323311i	-127.958629274719i	-23032.5532694494i	-22669.248776159i	-127.240409252649i	-5.673339929338i
6920	43479.6423256827i	121.742998511912i	-127.773717960738i	-22999.2692329329i	-22636.4897461357i	-127.056535828873i	-5.31353731696099i
6930	43542.4741787545i	121.918927700513i	-127.589340301343i	-22966.0812542418i	-22603.8252587675i	-126.873193064329i	-4.95426536381601i
6940	43605.3060318263i	122.094856889114i	-127.40549398967i	-22932.9889181406i	-22571.2549053687i	-126.690378665102i	-4.595521775988i
6950	43668.1378848981i	122.270786077715i	-127.222176732131i	-22899.9918117835i	-22538.7782796055i	-126.508090350476i	-4.23730427276099i
6960	43730.9697379699i	122.446715266316i	-127.03938624832i	-22867.0895246976i	-22506.3949774797i	-126.326325852845i	-3.879610586529i
6970	43793.8015910417i	122.622644454917i	-126.857120270919i	-22834.2816487655i	-22474.1045973111i	-126.145082917619i	-3.52243846270201i
6980	43856.6334441135i	122.798573643518i	-126.675376545603i	-22801.5677782085i	-22441.9067397218i	-125.964359303124i	-3.165785659606i
6990	43919.4652971853i	122.974502832119i	-126.494152830945i	-22768.9475095702i	-22409.8010076193i	-125.784152780515i	-2.809649948396i
7000	43982.2971502571i	123.15043202072i	-126.31344689833i	-22736.4204416993i	-22377.7870061797i	-125.604461133687i	-2.45402911296699i
7010	44045.1290033289i	123.326361209321i	-126.133256531856i	-22703.986175734i	-22345.8643428329i	-125.425282159174i	-2.098920949853i
7020	44107.9608564007i	123.502290397922i	-125.953579528249i	-22671.6443150848i	-22314.0326272448i	-125.246613666069i	-1.744323268147i
7030	44170.7927094725i	123.678219586523i	-125.774413696772i	-22639.394465419i	-22282.2914713028i	-125.068453475932i	-1.390233889409i
7040	44233.6245625443i	123.854148775124i	-125.595756859135i	-22607.2362346442i	-22250.6404890992i	-124.8907994227i	-1.036650647576i
7050	44296.4564156161i	124.030077963725i	-125.417606849405i	-22575.1692328929i	-22219.079296916i	-124.713649352596i	-0.683571388870988i
7060	44359.2882686879i	124.206007152326i	-125.239961513925i	-22543.1930725064i	-22187.6075132094i	-124.537001124052i	-0.330993971726002i
7070	44422.1201217597i	124.381936340927i	-125.062818711217i	-22511.3073680191i	-22156.2247585938i	-124.36085260761i	0.0210837333169991i
7080	44484.9519748315i	124.557865529528i	-124.886176311908i	-22479.5117361434i	-22124.9306558275i	-124.185201685848i	0.372663843680002i
7090	44547.7838279033i	124.733794718129i	-124.710032198633i	-22447.8057957539i	-22093.7248297967i	-124.010046253287i	0.723748464842004i
7100	44610.6156809751i	124.90972390673i	-124.534384265959i	-22416.1891678726i	-22062.6069075012i	-123.83538421631i	1.07433969041999i
7110	44673.4475340469i	125.085653095331i	-124.359230420296i	-22384.6614756533i	-22031.5765180391i	-123.66121349308i	1.424439602251i
7120	44736.2793871187i	125.261582283932i	-124.184568579818i	-22353.2223443673i	-22000.6332925925i	-123.487532013455i	1.77405027047701i
7130	44799.1112401904i	125.437511472533i	-124.010396674377i	-22321.8714013879i	-21969.7768644122i	-123.314337718907i	2.12317375362601i
7140	44861.9430932622i	125.613440661134i	-123.836712645421i	-22290.6082761758i	-21939.0068688037i	-123.141628562437i	2.471812098697i
7150	44924.774946334i	125.789369849735i	-123.663514445917i	-22259.4326002651i	-21908.3229431131i	-122.969402508504i	2.81996734123099i
7160	44987.6067994058i	125.965299038336i	-123.490800040267i	-22228.344007248i	-21877.7247267121i	-122.797657532934i	3.167641505402i
7170	45050.4386524776i	126.141228226937i	-123.318567404227i	-22197.3421327609i	-21847.2118609845i	-122.626391622846i	3.514836604091i
7180	45113.2705055494i	126.317157415538i	-123.146814524834i	-22166.4266144701i	-21816.7839893118i	-122.455602776574i	3.86155463896401i
7190	45176.1023586212i	126.493086604139i	-122.975539400321i	-22135.5970920578i	-21786.4407570596i	-122.285289003589i	4.20779760054999i
7200	45238.934211693i	126.66901579274i	-122.804740040043i	-22104.8532072077i	-21756.1818115637i	-122.115448324418i	4.553567468322i
7210	45301.7660647648i	126.844944981341i	-122.634414464398i	-22074.1946035916i	-21726.0068021163i	-121.946078770569i	4.898866210772i
7220	45364.5979178366i	127.020874169942i	-122.464560704752i	-22043.6209268553i	-21695.9153799527i	-121.777178384461i	5.24369578548101i
7230	45427.4297709084i	127.196803358544i	-122.295176803362i	-22013.1318246052i	-21665.9071982377i	-121.608745219336i	5.588058139208i
7240	45490.2616239802i	127.372732547145i	-122.126260813302i	-21982.7269463944i	-21635.9819120523i	-121.440777339199i	5.931955207946i
7250	45553.093477052i	127.548661735746i	-121.957810798387i	-21952.4059437097i	-21606.1391783805i	-121.273272818731i	6.27538891701499i
7260	45615.9253301238i	127.724590924347i	-121.7898248331i	-21922.168469958i	-21576.3786560962i	-121.106229743223i	6.618361181124i
7270	45678.7571831956i	127.900520112948i	-121.622301002518i	-21892.0141804533i	-21546.7000059503i	-120.939646208501i	6.960873904447i
7280	45741.5890362674i	128.076449301549i	-121.45523740224i	-21861.9427324032i	-21517.1028905575i	-120.773520320852i	7.30292898069699i
7290	45804.4208893392i	128.25237849015i	-121.288632138314i	-21831.9537848965i	-21487.5869743839i	-120.607850196955i	7.64452829319499i
7300	45867.252742411i	128.428307678751i	-121.122483327165i	-21802.0469988898i	-21458.1519237341i	-120.442633963808i	7.98567371494299i
7310	45930.0845954828i	128.604236867352i	-120.956789095528i	-21772.222037195i	-21428.7974067385i	-120.27786975866i	8.326367108692i
7320	45992.9164485546i	128.780166055953i	-120.79154758037i	-21742.4785644666i	-21399.5230933413i	-120.113555728935i	8.66661032701801i
7330	46055.7483016264i	128.956095244554i	-120.626756928828i	-21712.816247189i	-21370.3286552877i	-119.94969003217i	9.00640521238401i
7340	46118.5801546982i	129.132024433155i	-120.462415298135i	-21683.2347536642i	-21341.2137661115i	-119.786270835941i	9.34575359721401i
7350	46181.41200777i	129.307953621756i	-120.298520855552i	-21653.7337539993i	-21312.1781011235i	-119.623296317796i	9.68465730396001i
7360	46244.2438608418i	129.483882810357i	-120.135071778303i	-21624.3129200945i	-21283.2213373993i	-119.460764665191i	10.023118145166i
7370	46307.0757139136i	129.659811998958i	-119.972066253502i	-21594.9719256303i	-21254.3431537664i	-119.298674075415i	10.361137923543i
7380	46369.9075669853i	129.835741187559i	-119.809502478091i	-21565.7104460563i	-21225.5432307939i	-119.137022755529i	10.69871843203i
7390	46432.7394200571i	130.01167037616i	-119.64737865877i	-21536.5281585786i	-21196.8212507793i	-118.975808922301i	11.035861453859i
7400	46495.5712731289i	130.187599564761i	-119.485693011934i	-21507.424742148i	-21168.1768977376i	-118.815030802136i	11.372568762625i
7410	46558.4031262007i	130.363528753362i	-119.324443763604i	-21478.3998774488i	-21139.6098573898i	-118.654686631012i	11.70884212235i
7420	46621.2349792725i	130.539457941963i	-119.163629149368i	-21449.4532468862i	-21111.1198171508i	-118.494774654421i	12.044683287542i
7430	46684.0668323443i	130.715387130564i	-119.003247414308i	-21420.5845345754i	-21082.7064661182i	-118.335293127295i	12.380094003269i
7440	46746.8986854161i	130.891316319165i	-118.843296812945i	-21391.79342633i	-21054.3694950616i	-118.176240313953i	12.715076005212i
7450	46809.7305384879i	131.067245507766i	-118.683775609169i	-21363.0796096504i	-21026.1085964105i	-118.017614488028i	13.049631019738i
7460	46872.5623915597i	131.243174696367i	-118.524682076181i	-21334.4427737125i	-20997.9234642438i	-117.859413932414i	13.383760763953i
7470	46935.3942446315i	131.419103884968i	-118.366014496427i	-21305.8826093568i	-20969.8137942782i	-117.701636939198i	13.71746694577i
7480	46998.2260977033i	131.595033073569i	-118.207771161539i	-21277.3988090769i	-20941.7792838581i	-117.5442818096i	14.050751263969i
7490	47061.0579507751i	131.77096226217i	-118.049950372271i	-21248.9910670087i	-20913.8196319437i	-117.387346853913i	14.383615408257i
7500	47123.8898038469i	131.946891450771i	-117.892550438441i	-21220.6590789194i	-20885.9345391012i	-117.230830391441i	14.71606105933i
7510	47186.7216569187i	132.122820639372i	-117.735569678869i	-21192.4025421964i	-20858.1237074911i	-117.07473075044i	15.048089888932i
7520	47249.5535099905i	132.298749827973i	-117.579006421318i	-21164.2211558371i	-20830.3868408588i	-116.919046268059i	15.379703559914i
7530	47312.3853630623i	132.474679016574i	-117.422859002431i	-21136.1146204376i	-20802.723644523i	-116.763775290279i	15.710903726295i
7540	47375.2172161341i	132.650608205175i	-117.26712576768i	-21108.0826381824i	-20775.1338253658i	-116.608916171857i	16.041692033318i
7550	47438.0490692059i	132.826537393777i	-117.111805071299i	-21080.1249128338i	-20747.6170918223i	-116.454467276265i	16.372070117512i
7560	47500.8809222777i	133.002466582378i	-116.956895276231i	-21052.2411497216i	-20720.1731538702i	-116.300426975635i	16.702039606743i
7570	47563.7127753495i	133.178395770979i	-116.80239475407i	-21024.4310557325i	-20692.8017230196i	-116.146793650701i	17.031602120278i
7580	47626.5446284213i	133.35432495958i	-116.648301885001i	-20996.6943393002i	-20665.5025123033i	-115.993565690739i	17.360759268841i
7590	47689.3764814931i	133.530254148181i	-116.494615057748i	-20969.0307103946i	-20638.2752362659i	-115.840741493518i	17.689512654663i
7600	47752.2083345649i	133.706183336782i	-116.341332669514i	-20941.4398805125i	-20611.119610955i	-115.688319465237i	18.017863871545i
7610	47815.0401876367i	133.882112525383i	-116.188453125927i	-20913.9215626669i	-20584.0353539104i	-115.536298020473i	18.34581450491i
7620	47877.8720407084i	134.058041713984i	-116.035974840985i	-20886.4754713774i	-20557.0221841547i	-115.384675582126i	18.673366131858i
7630	47940.7038937802i	134.233970902585i	-115.883896237i	-20859.10132266i	-20530.0798221833i	-115.233450581364i	19.000520321221i
7640	48003.535746852i	134.409900091186i	-115.732215744543i	-20831.7988340177i	-20503.2079899553i	-115.082621457566i	19.32727863362i
7650	48066.3675999238i	134.585829279787i	-115.580931802393i	-20804.5677244308i	-20476.4064108835i	-114.932186658275i	19.653642621512i
7660	48129.1994529956i	134.761758468388i	-115.430042857482i	-20777.4077143467i	-20449.6748098249i	-114.782144639139i	19.979613829249i

## Sheet2
			Parallel cap	162	pF
			Series cap	25	pF
Variable capacitor vane shape effect			Max cap	235	pF
			Min cap	15	pF		Freq range	265.02
			L	2.8	uH		Avg freq	7074.61

Var cap diff		Angle	Radius	Total area	Capacitance	Var+series	Var+Ser||Par	Frequency	Freq diff	Freq ratio	Diff vs 15
		0	17	0	15	9.38	171.38	7265.53			78.87
12.77		15	17.67	17.33	27.77	13.16	175.16	7186.66	78.87	1.0110	0
13.27		30	18.33	35.33	41.04	15.54	177.54	7138.35	48.31	1.0068	-48.31
13.76		45	19	54	54.8	17.17	179.17	7105.77	32.58	1.0046	-80.89
15.11		60	22	74.5	69.91	18.41	180.41	7081.17	24.6	1.0035	-105.49
17.32		75	25	98	87.23	19.43	181.43	7061.31	19.86	1.0028	-125.35
19.53		90	28	124.5	106.76	20.26	182.26	7045.3	16.01	1.0023	-141.36
20.88		105	28.67	152.83	127.64	20.91	182.91	7032.79	12.51	1.0018	-153.87
21.37		120	29.33	181.83	149.01	21.41	183.41	7023.14	9.65	1.0014	-163.51
21.86		135	30	211.5	170.88	21.81	183.81	7015.48	7.66	1.0011	-171.18
21.86		150	29.33	241.17	192.74	22.13	184.13	7009.37	6.11	1.0009	-177.28
21.37		165	28.67	270.17	214.12	22.39	184.39	7004.5	4.88	1.0007	-182.16
20.88		180	28	298.5	235	22.6	184.6	7000.51	3.98	1.0006	-186.15

Series cap construction

		Eps 0	8.85	pF/m
		Eps r	2
		d	0.3	mm
		l	20	mm
		A	400	mm2
		C	23.61	pF