## Sheet1
Solenoid			Single Loop
n	3		1
Loop dia (cm)	3		140
Wire dia (mm)			15
Coil length (cm)	4
circum	0.0942477796		4.398229715
wire length	0.2855587429		4.398229715
a (in)	1.1811023622
b (in)	1.5748031496
Approx L (uH)	0.4759666236		4.0612830316
L/wire length	1.666790583		0.9233903854

freq (MHz)	7		7
Reactance	20.9341054717		178.6245571051