## Sheet1
Wire			Ring

2 pi eps l / acosh (d/a)			eps A/d
Turns	2
jar diameter	0.08		jar diameter	0.08
l	0.50		l	0.25
d	0.0010		d	0.0005
a	0.0005		w	0.0200
Er	2.25		Er	2.25
E0	8.85		E0	8.85
Cap pf /m	15.13		Cap pf /m	200.27
Cap pf	7.6		Cap pf	50.33

			Desired pf	150
			Square side	0.061

	glass	PE
tan delta	0.01	0.0003
X	120	120
Loss R	1.2	0.04

loop efficiency	1.64%	35.71%