## Sheet1
|  | Z | Y
Magloop model with loading in cap AND loop – receiving
Freq kHz | 7000
Cap pf | 159.7 | -142.369570705694i | 0.00702397285489606i
Ind nH | 2800 | 123.15043202072i | -0.00812015015774976i
Cap load | 1 | 1
Ind load rad | 0.02 | 0.02
Ind load loss | 0.1 | 0.1
Q relative to ind | 109.9557
Cap with loss |  | 1-142.369570705694i | 4.93337607262939e-005+0.00702362633589989i
Ind with loss |  | 0.1+123.15043202072i | 6.59367951077652e-006-0.00812014480358298i
Rx | 50
Coupling cap pf | 25 | -909.456817667971i
Rx + coupler |  | 25-909.456817667971i | 3.02028409556659e-005+0.00109872718480287i
Rx with cap |  | 1.2054844510733-123.105220342203i | 7.95366016819598e-005+0.00812235352070276i
Match to rad res | 1.3063 | 1.3054844510733+0.0452116785170062i
Abs match ratio | 65.3134
Unloaded resonance | 7526.4236
Tuning sensitivity |  | C | L | Cload | coupling | Zr | Zi | BW | Apparent Q
C change % for 200kHz | Cap load | 170.2 | 2800 | 2 | 15 | 286 | 3
9.3 | 2 | 165 | 2800 | 2 | 20 | 148 | 0.3
6.4 | 1 | 155 | 2800 | 2 | 30 | 59 | 4
6.1 | 0.5 | 153 | 2800 | 2 | 32 | 51 | 4 | 60 | 116.6667
|  | 145 | 2800 | 2 | 40 | 29 | 4
|  | 164.7 | 2800 | 1 | 20 | 78 | -1 | 50 | 140
|  | 159.7 | 2800 | 1 | 25 | 48 | 0 | 56 | 125
|  | 164.7 | 2800 | 0.5 | 20 | 44 | 3 | 30 | 233.3333
|  | 162.7 | 2800 | 0.5 | 22 | 36 | 2
|  | 166.7 | 2800 | 0.5 | 18 | 56 | 3 | 30 | 233.3333
|  | 165.7 | 2800 | 0.5 | 19 | 50 | 3