## Sheet1
|  | Z | Y
Magloop model with loading in cap AND loop
Freq kHz | 7000
Cap pf | 153 | -148.604055174505i | 0.00672929146398936i
Ind nH | 2800 | 123.15043202072i | -0.00812015015774976i
Cap load | 2 | 2
Ind load rad | 0.02 | 0.02
Ind load loss | 0.1 | 0.1
Q relative to ind | 58.0898
Cap with load |  | 2-148.604055174505i | 9.05503255213787e-005+0.00672807278492417i
Ind with load |  | 0.12+123.15043202072i | 7.91241311736751e-006-0.00812014244775184i
Loop |  | 50.5571585805953+714.778886630718i | 9.84627386387462e-005-0.00139206966282767i
Coupling cap pf | 22 | -1033.47365644088i
Loop + coupler | 322.68 | 50.5571585805953-318.694769810162i
Unloaded resonance | 7689.4522
Tuning sensitivity |  | C | L | Cload | coupling | Zr | Zi | BW | Apparent Q
C change % for 200kHz | Cap load | 170.2 | 2800 | 2 | 15 | 286 | 3
9.3 | 2 | 165 | 2800 | 2 | 20 | 148 | 0.3
6.4 | 1 | 155 | 2800 | 2 | 30 | 59 | 4
6.1 | 0.5 | 153 | 2800 | 2 | 32 | 51 | 4 | 60 | 116.6667
|  | 145 | 2800 | 2 | 40 | 29 | 4
|  | 164.7 | 2800 | 1 | 20 | 78 | -1 | 50 | 140
|  | 159.7 | 2800 | 1 | 25 | 48 | 0 | 56 | 125
|  | 164.7 | 2800 | 0.5 | 20 | 44 | 3 | 30 | 233.3333
|  | 162.7 | 2800 | 0.5 | 22 | 36 | 2
|  | 166.7 | 2800 | 0.5 | 18 | 56 | 3 | 30 | 233.3333
|  | 165.7 | 2800 | 0.5 | 19 | 50 | 3