## Sheet1
|  |  | Z | Y
Magloop model with loading in cap AND loop
Freq kHz | 7125 | 7288
Cap pf | 156.3 |  | -142.914496945276i | 0.00699719077752423i
Ind nH | 3000 |  | 134.303085940964i | -0.00744584529084889i
Cap load | 0.1 |  | 0.1 | [5 empty] | coupling 22pf
Ind load rad | 0.02 |  | 0.02
Ind load loss | 0.1 |  | 0.1 | [5 empty] | Closs | Lloss | Efficiency | Z | PZShift
[9 empty] | 0.5 | 0.1 | 3.9% | 36 | 459
Cap with load | 142.9145 |  | 0.1-142.914496945276i | 4.89606548056012e-006+0.00699718735165381i |  |  |  |  | 0.1 | 0.5 | 3.3% | 42
Ind with load | 134.3031 |  | 0.12+134.303085940964i | 6.652868140148e-006-0.00744583934650166i |  |  |  |  | 1 | 0.1 | 2.2% | 63 | 457
Loop | 2228.1609 |  | 57.3370047665274+2227.42310346099i | 1.15489336207081e-005-0.000448651994847848i |  |  |  |  | 0.1 | 1 | 1.8% | 77
[9 empty] | 2 | 0.1 | 1.2% | 120 | 450
[9 empty] | 0.1 | 2 | 1% | 150
Coupling cap pf | 10 |  | -2233.75358725467i
Loop + coupler | 57.6854 |  | 57.3370047665274-6.33048379367983i | 0.0172307013246688+0.00190241321348603i |  | Cap loss / Vin sq |  |  | 0.0073048 | Total out | Efficiency
+3dB | 81.5672 |  |  |  |  | Ind loss / Vin sq |  |  | 0.0082716
Unloaded resonance | 7349.8761 |  |  |  |  | Rad / Vin sq |  |  | 0.0016543 | 0.017231 | 9.601% |  |  | 0.5
Loop voltage / input | 38.6261 |  | -3.24952234006511+38.4891408948927i |  |  | Power in / Vin sq |  |  | 0.017231
|  |  | C | L | Closs | coupling | Zr | Zi | BW | Eff. Q | Eff X in | P/Z shift | BW/PZS
Higher coupling pf gives lower Z |  |  | 170.2 | 2800 | 2 | 15 | 286 | 3 |  |  |  | 291
|  |  | 165 | 2800 | 2 | 20 | 148 | 0.3 |  |  |  | 405
2800 | 457 | 0.16321 | 155 | 2800 | 2 | 30 | 59 | 4 |  |  |  | 640
3500 | 584 | 0.16686 | 145 | 2800 | 2 | 40 | 29 | 4 |  |  |  | 898
4000 | 686 | 0.1715
Higher Q needs smaller coupling pf |  |  | 153 | 2800 | 2 | 32 | 51 | 4 | 64 | 109.375 | 5578.125 | 689 | 0.092888 | 8 | 0.011611
|  |  | 159.7 | 2800 | 1 | 25 | 47 | 0 | 42 | 166.6667 | 7833.3333 | 526 | 0.079848 | 6.4807 | 0.012321
|  |  | 165.7 | 2800 | 0.5 | 19 | 50 | 3 | 26 | 269.2308 | 13461.5385 | 389 | 0.066838 | 5.099 | 0.013108
Losses in C give lower Z than the |  |  | C | L | Lloss | coupling | Zr | Zi | BW
same losses in L, so need smaller coupling pf |  |  | 153 | 2800 | 2 | 32 | 71 | 3 | 90 | 77.7778 | 5522.2222 | 689 | 0.13062 | 9.4868 | 0.013769
|  |  | 159.7 | 2800 | 1 | 25 | 60 | 0 | 52 | 134.6154 | 8076.9231 | 526 | 0.098859 | 7.2111 | 0.013709
|  |  | 165.7 | 2800 | 0.5 | 19 | 57 | 2 | 30 | 233.3333 | 13300 | 389 | 0.077121 | 5.4772 | 0.01408
After polishing loop, actuals:
Null freq | 7030 |  | 146.8 | 2800 | 2 | 38 | 49 | 0 | 100 | 70 | 3430 | 850 | 0.11765 | 10 | 0.011765
Pole freq | 7298 | dubious | 157.7 | 2800 | 1 | 27 | 51 | 0 | 52 | 134.6154 | 6865.3846 | 574 | 0.090592 | 7.2111 | 0.012563
PZ shift | 268 | dubious | 164.7 | 2800 | 0.5 | 20 | 51 | 2 | 28 | 250 | 12750 | 411 | 0.068127 | 5.2915 | 0.012875