## Sheet1
	Component	Re	Im	Cx	Cx admittance
f	7			0		Inductance
C tx	300		-75.79	-75.7880681389978i	0.0131946891450771i	a in	1
L	1.06		46.57	46.5694911002722i		b in	2.5
C ld	300		-75.79	-75.7880681389978i	0.0131946891450771i	n	6
Load		50	0	50	0.02	L	1.06
Q ld		0.66	20
Rmid		34.84		Adjusted Q including line reactance	0.66					uH			uH
Required XL	1.05	45.97		Q Tx	0.66	f	XL for 60pf	Q for 60pf	XL for 600pf	Q for 600pf	L for 300pf	Q for 300pf	C for Q1	L for Q1
C ld || Load				34.8371472107999-22.9832664073898i	0.02+0.0131946891450771i	3.5	6.57	0.07	45.97	0.66	1.35	0.33	900	2.27
+ L	Mag below			34.8371472107999+23.5862246928824i	0.0196827066347665-0.0133260263374198i	7	12.97	0.13	48.14	1.32	1.05	0.66	453	1.14
Z in	50.8	50.8		50.8037586163325+0.338999261683678i		10	18.2	0.19	41.4	1.88	0.79	0.94	317	0.8
Z0		50		50	0.02	14	24.67	0.26	33.14	2.64	0.55	1.32	228	0.57
Refl Coeff in	0.01			0.00798471769583419+0.00333611020954083i					Qtot=0.48				Qtot=0.19				Qtot=0.33
Z in phase / Q				0.004					Qtx=0.88				Qtx=0.23				Qtx=0.66
VSWR	1.0					Tuning around 7 – 20 cap load, b=2			Qin=1.04	Tuning around 7 – 20 ind load b=4			Qin=1.27	Tuning around 7 – resistive load b=2.5			Qin=0.66
						C tx	C ld	Mag Zin	VSWR	C tx	C ld	Mag Zin	VSWR	C tx	C ld	Mag Zin	VSWR
						400	250	51	1	105	340	50	1	300	300	51	1
XC tx required to tune				75.04		350	250	51	1.1	55	340	50	1.1	250	300	50	1.1
C tx required to tune				302.99		450	250	51	1.1	155	340	49	1.1	350	300	51	1.1
						400	200	52	1.1	105	290	56	1.1	300	250	55	1.1
						400	300	51	1.2	105	390	44	1.1	300	350	47	1.1
						Base C vary L	4	25	2.1		4	50	1.6		4	36	1.5
							2.5	37	1.5		2.5	63	1.5		2.5	51	1
With zero load reactance:							2	49	1.4		2	73	1.6		2	63	1.3

n	L	C ld	C tx	Best VSWR	b	Load X	Q
3	0.31	60	66	1	2	0
6	1.24	400	400	1.19	2	0
9	2.79	190	185	6.04	2	0
6	1.89	250	264	2.78	1	0
3	0.47	100	99	1	1	0	0.22
6	0.92	230	232	1	3	0
3	0.47	200	77	1	1	10	0.44
3	0.47	250	58	1.12	1	20	0.55
3	0.47	55	55	1.05	1	-10	0.12
3	0.47	Cannot tune			1	-20
6	1.24	325	412	1.15	2	-10	0.71
6	1.24	270	428	1.03	2	-20	0.6