## Sheet1
	Re	Im	Cx
Z0	50		50
Q	155.04
nominal X	170.21	at nominal f	7740	bandwidth	49.92
Freq	7050
C s	25	pf	-903.006769315718i					6600		l	1028
C p	120.81		-186.870486862322i					6650		l	2245
L	3.5		155.037597454656i					6700		c	9889
R rad	1		1					6750		c	1493
ZL			34.4271398955626+6.03808073964706i					6800	779	c
Length	22							6850	507	c
Wavelength	42.55							6900	355	c
Phase diff	3.25							6950	248	c
jTan			0.107222236273887i					7000	149	c
								7050	55	-
Numerator			34.4271398955626+11.3991925533414i					7100	718	l
Denominator			49.3525834802928+3.69135492811618i					7150	668	c
Z in			35.5437105296178+8.89021699978953i					7200	375	c
								7250	285	c
Magn Z		36.64						7300	237	c
								7350	205	c
								7400	182	c
								7450	164	c
Transmission line characteristics
	short at 22m	open at 22m					With a high-impedance load, the transmission line has a peak at 6700 and a null at 10000
6000	20	126
6500	3	339
6800	0	5658
7000	4	595
7500	16	153
8000	30	83