## Sheet1
	Re	Im	Cx
Z0	50		50
Q	960
nominal X	153600	at nominal f	7000	bandwidth	7.29			R res	freq	Zin Re	Zin Im	SWR	SWR diff v min
Freq	6995							20	7000	43	43	2.5
C			-153709.792709078i					25	7000	48	35	2
L			153490.285714286i					30	7000	51	26	1.67
R res	160		160					40	7000	52	11	1.25
								50	7000	50	0	1
								60	7000	47	-8	1.2
Coupling X	-75		-75i					75	7000	42	-18	1.5
ZL			55.5139014842963+1.1605605249807i					100	7000	34	-25	2
Length	17					-0.69		125	7000	29	-29	2.5
Wavelength	42.89
Phase diff	2.49							At shoulder with constant Q (in reality R would be proportional to Q):
jTan			-0.761851020226108i
								30	6989	80	78	3.46	1.79
Numerator			55.5139014842963-36.9319904863247i					40	6989	108	54	2.81	1.56
Denominator			50.8841742199907-42.2933224825428i					50	6989	120	21	2.49	1.49
Z in			50.1008617900313+5.35200549478272i					60	6989	117	-9	2.35	1.15
Abs Refl coeff			0.05					75	6989	99	-37	2.33	0.83
SWR			1.11
Magn Z		50.39						30	7011	21	31	3.46
								40	7011	22	22	2.8
								50	7011	22	15	2.49
								60	7011	22	10	2.35
								75	7011	22	3	2.33

								BW at SWR 2.6 (constant coupling)

								R res	Actual BW	Freq	Implied BW	Error %
								30	39	7013	26	-33%
								40	29	7013	26	-10%
								50	23	7012	24	4%
								60	19	7010	20	5%
								75	16	7009	18	13%