## Sheet1
Tuned circuit db response

S point		5	dB
					centre prediction
f res		7000					S3	7078	54.1666666667	6969	-54.8333333333	7023.5
Q		350					S4	7054	30.1666666667	6987	-36.8333333333	7020.5
BW		20					S5	7045	21.1666666667	7010	-13.8333333333	7027.5
Incr		10
X res		150					7023.8333333333
R		0.4285714286	Ohms				21.0	24	42.1666666667	18	45.8333333333
Z match		50					16.0	9	25.6666666667	23	25.3333333333
Coupling		21.4285714286
Efficiency		3.27%
L		3.41	uH				Max (Khz/SP)	12.5862311527
C		151.58	pF				Bw / max	1.5890380335
					To verify : frequencies of greatest slope/SP are 1 * BW apart, and occur at 2/3 SP point from peak

	f	XL	XC	Z	Zabs	dB	diff dB	SP	Khz/SP	ln(dev’n/BW)	diff d/bw	sl(db)/sl(d/bw)
	7,000	150	150	49.9999999999999	50.0	0.0		0.0
	7,010	150.2142857143	149.7860199715	25.0178380284105-24.999993636094i	35.4	-3.0	-3.0	-0.6	16.6	-0.6931471806
	7,020	150.4285714286	149.5726495727	10.0228277812309-20.0171004975578i	22.4	-7.0	-4.0	-1.4	12.6	0	0.69	-5.7
	7,030	150.6428571429	149.359886202	5.01925680703993-15.0256414657405i	15.8	-10.0	-3.0	-2.0	16.6	0.4054651081	0.41	-7.4
	7,040	150.8571428571	149.1477272727	2.95696666539388-11.7942647676505i	12.2	-12.3	-2.3	-2.5	21.8	0.6931471806	0.29	-8.0
	7,050	151.0714285714	148.9361702128	1.93625766904023-9.64695753546653i	9.8	-14.1	-1.8	-2.8	27.2	0.9162907319	0.22	-8.2
	7,060	151.2857142857	148.7252124646	1.3625945600756-8.14082698923349i	8.3	-15.6	-1.5	-3.1	32.8	1.0986122887	0.18	-8.4
	7,070	151.5	148.5148514851	1.00977355078291-7.0334227027305i	7.1	-16.9	-1.3	-3.4	38.4	1.2527629685	0.15	-8.4
	7,080	151.7142857143	148.3050847458	0.777860485164062-6.18772634525989i	6.2	-18.1	-1.1	-3.6	44.1	1.3862943611	0.13	-8.5
	7,090	151.9285714286	148.095909732	0.617474115423695-5.52199524519592i	5.6	-19.1	-1.0	-3.8	49.9	1.5040773968	0.12	-8.5
	7,100	152.1428571429	147.8873239437	0.502025630096444-4.984902383352i	5.0	-20.0	-0.9	-4.0	55.6	1.6094379124	0.11	-8.5
	7,110	152.3571428571	147.6793248945	0.416197649033783-4.54275929019224i	4.6	-20.8	-0.8	-4.2	61.4	1.7047480922	0.10	-8.5
	7,120	152.5714285714	147.4719101124	0.350672302687616-4.17260638815938i	4.2	-21.5	-0.7	-4.3	67.2	1.7917594692	0.09	-8.6
	7,130	152.7857142857	147.2650771389	0.299521904960471-3.85828742792348i	3.9	-22.2	-0.7	-4.4	73.0	1.8718021769	0.08	-8.6
	7,140	153	147.0588235294	0.258831724549707-3.58811822071848i	3.6	-22.9	-0.6	-4.6	78.9	1.9459101491	0.07	-8.6
	7,150	153.2142857143	146.8531468531	0.225933070490532-3.35344714766541i	3.4	-23.4	-0.6	-4.7	84.7	2.0149030205	0.07	-8.6
	7,160	153.4285714286	146.6480446927	0.19895644269035-3.14773545083279i	3.2	-24.0	-0.6	-4.8	90.5	2.0794415417	0.06	-8.6
	7,170	153.6428571429	146.4435146444	0.176560870515714-2.96595175024619i	3.0	-24.5	-0.5	-4.9	96.4	2.1400661635	0.06	-8.6
	7,180	153.8571428571	146.2395543175	0.157764367964954-2.80416276318767i	2.8	-25.0	-0.5	-5.0	102.3	2.1972245773	0.06	-8.6
	7,190	154.0714285714	146.0361613352	0.141834562564059-2.65925009825424i	2.7	-25.5	-0.5	-5.1	108.2	2.2512917986	0.05	-8.5
	7,200	154.2857142857	145.8333333333	0.128216289800474-2.52871015995378i	2.5	-25.9	-0.4	-5.2	114.1	2.302585093	0.05	-8.5
	7,210	154.5	145.6310679612	0.116482543401661-2.41051010932659i	2.4	-26.3	-0.4	-5.3	120.0	2.3513752572	0.05	-8.5
	7,220	154.7142857143	145.4293628809	0.106300556611937-2.30298241900819i	2.3	-26.7	-0.4	-5.3	125.9	2.3978952728	0.05	-8.5
	7,230	154.9285714286	145.2282157676	0.0974079085058826-2.20474649895507i	2.2	-27.1	-0.4	-5.4	131.8	2.4423470354	0.04	-8.5
	7,240	155.1428571429	145.0276243094	0.0895954081293587-2.11464963275481i	2.1	-27.5	-0.4	-5.5	137.7	2.4849066498	0.04	-8.5
	7,250	155.3571428571	144.8275862069	0.0826946458412509-2.03172190213418i	2.0	-27.8	-0.3	-5.6	143.6	2.5257286443	0.04	-8.5
	7,260	155.5714285714	144.6280991736	0.0765688125660031-1.95514138753247i	2.0	-28.1	-0.3	-5.6	149.6	2.5649493575	0.04	-8.5
	7,270	155.7857142857	144.4291609354	0.0711058423713416-1.88420701562958i	1.9	-28.5	-0.3	-5.7	155.5	2.6026896854	0.04	-8.5
	7,280	156	144.2307692308	0.066213230108605-1.81831716529016i	1.8	-28.8	-0.3	-5.8	161.5	2.6390573296	0.04	-8.5
	7,290	156.2142857143	144.0329218107	0.0618140724099192-1.75695265757164i	1.8	-29.1	-0.3	-5.8	167.5	2.6741486494	0.04	-8.5
	7,300	156.4285714286	143.8356164384	0.0578440128570237-1.69966311751117i	1.7	-29.4	-0.3	-5.9	173.4	2.7080502011	0.03	-8.5
	7,310	156.6428571429	143.6388508892	0.0542488628372698-1.64605595371006i	1.6	-29.6	-0.3	-5.9	179.4	2.7408400239	0.03	-8.5
	7,320	156.8571428571	143.4426229508	0.0509827325508479-1.59578738825824i	1.6	-29.9	-0.3	-6.0	185.4	2.7725887222	0.03	-8.5
	7,330	157.0714285714	143.2469304229	0.048006550890219-1.54855510576233i	1.5	-30.2	-0.3	-6.0	191.4	2.8033603809	0.03	-8.5
	7,340	157.2857142857	143.0517711172	0.045286884405319-1.50409219078047i	1.5	-30.4	-0.3	-6.1	197.4	2.8332133441	0.03	-8.5
	7,350	157.5	142.8571428571	0.0427949882313785-1.46216209790543i	1.5	-30.7	-0.2	-6.1	203.4	2.8622008809	0.03	-8.5
	7,360	157.7142857143	142.6630434783	0.0405060383381232-1.42255445511387i	1.4	-30.9	-0.2	-6.2	209.4	2.8903717579	0.03	-8.5
	7,370	157.9285714286	142.4694708277	0.0383985065646163-1.3850815437816i	1.4	-31.1	-0.2	-6.2	215.5	2.9177707321	0.03	-8.5
	7,380	158.1428571429	142.2764227642	0.03645364887797-1.34957533149579i	1.4	-31.4	-0.2	-6.3	221.5	2.9444389792	0.03	-8.5
	7,390	158.3571428571	142.0838971583	0.0346550840050862-1.3158849590321i	1.3	-31.6	-0.2	-6.3	227.5	2.9704144656	0.03	-8.5
	7,400	158.5714285714	141.8918918919	0.0329884446466428-1.28387460246394i	1.3	-31.8	-0.2	-6.4	233.6	2.9957322736	0.03	-8.5
	7,410	158.7857142857	141.7004048583	0.0314410873276828-1.25342164669827i	1.3	-32.0	-0.2	-6.4	239.6	3.0204248861	0.02	-8.4
	7,420	159	141.5094339623	0.0300018498826629-1.22441511879622i	1.2	-32.2	-0.2	-6.4	245.7	3.0445224377	0.02	-8.4
	7,430	159.2142857143	141.3189771198	0.0286608478418978-1.19675433899187i	1.2	-32.4	-0.2	-6.5	251.8	3.0680529351	0.02	-8.4

					SP	ln(devn/bw)	2*devn/BW
					-1.0	-0.28	1.51
					-1.5	0.07	2.15
					-2.0	0.42	3.04
					-2.5	0.72	4.11
					-3.0	1	5.44
					-3.5	1.32	7.49
					-4.0	1.61	10.01
					-4.5	1.91	13.51
					-5.0	2.2	18.05
					-6.0	2.8	32.89

					Eff	0.074
					R rad	0.062	Ohms
					R loss	0.836	Ohms
					X	217.5	Ohms
					L	3.4	uH
					Trial Q	260.3
		Actual measurement in conservatory			Trial BW	39.0	kHz

		SP	f1	f2	f diff	f diff / BW	fdiff/BW predict	ln(act/pred)
		1	9201	10465	1,264.0	32.4	33.0	-0.0180326329
		2	9345	10339	994.0	25.5	18.0	0.3478038026
		3	9956	10268	312.0	8.0	10.0	-0.2231435513
		4	10047	10232	185.0	4.7	5.4	-0.1296047746
		5	10086	10208	122.0	3.1	3.0	0.0418471099
		6	10126	10181	55.0	1.4	1.5	-0.061693569
		7	10154	10154	0.0	0.0	0.0

		Centre	10151.5				Avg	-0.0071372692